## 1. 공통자료
USER I/F 설명서 / 공통자료 / 무선충전기 / 타보스
2022.05.19
NO | TX/RX | USER 공개여부 | 통신 모드 | 제어용도 | 통신 설정
3 | TX | O | RS485 / RS232 / CAN / DIO | WPT(TX) <-> USER | RS485, RS232 BAUDRATE : 19200 WORD LENTH : 8bit FLOW CONTROL : NONE STOP BIT : 1 BIT | CAN FORMAT : CAN 2.0B STANDARD BIT RATE : 500kbps DLC : 8
NO | TX/RX | USER 공개여부 | 통신 모드 | 제어용도 | 통신 설정
7 | RX | O | RS485 / RS232 / CAN / DIO | WPT(RX) <-> USER | RS485, RS232 BAUDRATE : 19200 WORD LENTH : 8bit FLOW CONTROL : NONE STOP BIT : 1 BIT | CAN FORMAT : CAN 2.0B STANDARD BIT RATE : 500kbps DLC : 8
RS485 PIN MAP
| 핀번호 | 이름 | 설명
| 7 | DATA+ | RS-485 POSTIVE
| 3 | DATA- | RS-485 NEGATIVE
| 4,5 | GND | GROUND
RS-232 PIN MAP
| 2 | RX | RS-232 RECIVER
| 3 | TX | RS-232 TRANMITTER
| 4,5 | GND | GROUND
CAN
| 6 | CANH | CAN HIGH
| 9 | CANL | CAN LOW
| 4,5 | GND | GROUND
D_SUB 9핀 / Female (암)

## 3_TX_USER_COMM
송전제어기 USER I/F 설명서 / 무선충전기 / 타보스
2022.05.18
◇ RS -232 / RS485 19200 BUARATE
USER --> 충전기에 보내는 통신 명령어 | [11 empty] | 충전기 --> USER에게 보내는 DATA
1. USER PRODUCT DEVICE ID READ.(WELL COME USER)
NO. | STX |  | Number OF BYTE(N.O.B) | COMMAND | HOST(CHG ID) | CHKSUM | END |  | MESSAGE |  |  | STX |  | Number OF BYTE(N.O.B) | COMMAND | HOST(CHG ID) | DATA1 | DATA2 | DATA3 | CHKSUM | END
1 | 0xBF | 0xFB | 0x03 | 0x10 | 0xFF | 0x?? | 0xBF | 0xB0 |  |  | --> | 0xBF | 0xFB | 0x06 | 0x50 | 0x00~0xFA | 0x00 | NULL | NULL | 0x?? | 0xBF | 0xB0
| 연결된 충전기의 ID및 SOFTWARE 확인하기 위한 명령어 | [10 empty] | 해당 ID 충전기가 응답을 받았으면 위와같은 메시지를 전송함.
| 우측의 DATA가 전송이 되면 밑의 LOG 데이터를 보냄 | [10 empty] | COMMAND 0x1X--> 응답은 USER가 보낸 COMMAND+0x40=0x5X로 응답.
| COMMAND 0x1X--> 응답은 MMI가 보낸 COMMAND+0x40=0x5X로 응답. | [10 empty] | DATA1 = PRODUCT NO.
| 위 명령은 해당 WPT TX/RX의 ID 주소가 모르기 때문에 HOST를 0xFF로 보내도 무관함. | [11 empty] | 0 | TX POWER
[13 empty] | 1 | RX POWER
DATA2 = NULL
DATA3 = NULL
| 2. READ COMMAND (충전기의 데이터를 읽을때 해당 명령어를 전송) | [10 empty] | 충전기 응답신호
NO. | STX |  | Number OF BYTE(N.O.B) | COMMAND | HOST(CHG ID) | CHKSUM | END |  | MESSAGE |  |  | STX |  | Number OF BYTE(N.O.B) | COMMAND | HOST(CHG ID) | DATA1 | DATA2 | DATA3 | DATA4 | DATA5 | DATA6 | DATA7 | DATA8 | DATA9 | DATA10 | DATA11 | DATA12 | DATA13 | DATA14 | DATA15 | CHKSUM | END
2 | 0xBF | 0xFB | 0x03 | 0x11 | 0x00~0xFA | 0x?? | 0xBF | 0xB0 | 충전기의 송신 DATA를 요청하는 명령어. 전원 인가 후 해당 명령에 대한 수신 체크. |  | --> | 0xBF | 0xFB | 0x12 | 0x51 | 0x00~0xFA | battery SET VOLTAGE |  | battery SET CURRENT |  | battery VOLTAGE |  | battery CURRENT |  | TX/RX STATUS MODE | TX/RX COIL PAD CONTACT | TX/RX ERROR FLAG BIT |  | TX/RX READY FLAG | NULL | NULL | 0x?? | 0xBF | 0xB0
| Number OF BYTE : COMMAND(1BYTE) + HOST(1BYTE) + CHECK SUM(1BYTE) = 3EA (0x03) | [8 empty] | AFFA03120015AFA0 |  | Number OF BYTE : COMMAND(1BYTE) + HOST(1BYTE) + CHECK SUM(1BYTE) = 3EA (0x03)
| COMMAND 0x1X--> 응답은 USER가 보낸 COMMAND+0x40=0x5X로 응답. | [10 empty] | COMMAND 0x1X--> 응답은 USER가 보낸 COMMAND+0x40=0x5X로 응답.
| HOST : USER는 0x01~0fff를 사용 | [10 empty] | HOST : CHARGER ID : 0x00~0x0F (충전기 ID 번호 3.2kw 충전기는 ID 0과 1을 설정해야함.)
| CHECKSUM : N.O.B + COMMAND + HOST + DATA = CHECK SUM | [10 empty] | CHECKSUM : N.O.B + COMMAND + HOST + DATA = CHECK SUM
NOW VOLTAGE : 현재 전압(0.1V 단위)
NOW CURRENT : 현재 전류((0.1A 단위)
VOLTAGE SET : 현재 충전기에서 설정전 충전 전압
CURRENT SET : 현재 충전기에서 설정된 충전 전류
STATUS MODE : 0-> CHG STOP(출력 OFF), 1->충전대기(출력ON), 4->충전중, 5->충전 완료, 7 -> 충전 주의상태, 8->에러 상태
TX/RX COIL PAD CONTACT : TX/RX일 경우 상대방의 코일패드가 근처에 와서 서로 통신이 되고있는것을 확인하는 FLAG(통신만 가능한 거리이며, 해당 FLAG로 충전이 진행이 가능한지 여부는 2차 확인이 필요함.)
ERROR : FLAG BIT HIGH(해당 에러 발생), FALG BIT LOW(해당 에러 발생 안함.) 아래 표참조
READY FLAG : STATUS MODE가 OFF 상태일때 유저가 START 시작 명령을 보냈을 경우 정상적으로 start 신호가 들어갔는지 확인하는 FALG. 충전 진행중일때까지 해당 bit는 1이다가 에러가 발생하면 해당 flag는 "0"이 된다.
| 3. OPERATION COMMAND | [10 empty] | 충전기 응답신호
NO. | STX |  | Number OF BYTE(N.O.B) | COMMAND | HOST(CHG ID) | CHKSUM | END |  | 동작 | MESSAGE |  | STX |  | Number OF BYTE(N.O.B) | COMMAND | HOST(CHG ID) | DATA1: DATA1; DATA2: CHKSUM; DATA3: END
3 | 0xBF | 0xFB | 0x03 | 0xAA | 0x00~0xFA | 0x?? | 0xBF | 0xB0 | 충전 시작 | 해당 ID 충전기만 충전 시작 |  | 0xBF | 0xFB | 0x04 | 0xEA | 0x00~0xFA | DATA1: 0x06; DATA2: 0x??; DATA3: 0xBF; DATA4: 0xB0
4 | 0xBF | 0xFB | 0x03 | 0xAB | 0x00~0xFA | 0x?? | 0xBF | 0xB0 | STOP | 해당 ID 충전기만 충전 정지 |  | 0xBF | 0xFB | 0x04 | 0xEB | 0x00~0xFA | DATA1: 0x06; DATA2: 0x??; DATA3: 0xBF; DATA4: 0xB0
5 | 0xBF | 0xFB | 0x03 | 0xBB | 0x00~0xFA | 0x?? | 0xBF | 0xB0 | ERROR RESET | 에러 발생 시 리셋을 하여 STATUS MODE를 -->충전 OFF 상태로 만들어줌 |  | 0xBF | 0xFB | 0x04 | 0xFB | 0x00~0xFA | DATA1: 0x06; DATA2: 0x??; DATA3: 0xBF; DATA4: 0xB0
| 충전 시작 START 명령을 보낸 후 위 NO.2번의 명령을 보낸 후 응답신호의 DATA13번->READY FLAG 를 확인하면 정상적으로 명령이 실행 되었는지 확인이 가능함. | [10 empty] | COMMAND 0xAX--> 응답은 USER가 보낸 COMMAND+0x40=0xEX로 응답.
| 충전 진행중 STOP 명령을 보내면 STATUS MODE가 OFF가 된것을 끝까지 확인후 COIL PAD를 분리 해야함. | [10 empty] | DATA1 0x06(ACK) 해당동작 정상 실행 / 0x15(NAK) : 해당 동작을 실행하지 못함. 충전기가 특정상황에 진입하여 해당 명령어를 실행하지 못함.
start 명령은 status mode가 0일때만 동작함 / DIO 포트가 RDY모드로 셋팅 되어있다면 통신 스타트가 동작하지 않는다.
충전기 COMMAND 요약 사항
| 1. MMI PRODUCT DEVICE ID 설정. | [5 empty] | USER COMMAND |  |  | 충전기 COMMAND
| - MMI에 충전기가 연결이 되었는지 체크함.(200msec 마다 한번씩 요청) | [5 empty] | 0x10 |  |  | 0x50
2. READ COMMAND(충전기의 데이터를 읽을때 해당 명령어를 전송)
| - 충전기의 현재 상태 DATA를 요청함. | [5 empty] | 0x11 |  |  | 0x52
3. OPERATION COMMAND
| - 충전 시작 | [5 empty] | 0xAA |  |  | 0xEA
| - 충전 스톱 | [5 empty] | 0xAB |  |  | 0xEB
| - 결선된 모든 충전기 충전 스톱(미정) | [5 empty] | 0x1B |  |  | 응답 없음
◇ CAN 2.0A 통신 COMMAND / BUAD RATE 500kBIT
USER --> 충전기에 보내는 통신 명령어 | [11 empty] | 충전기 --> USER에게 보내는 DATA | bar: DATA1 to DATA10
|  | DATA0(1) | DATA1(2) | DATA2(3) | DATA3(4) | DATA4(5) | DATA5(6) | DATA6(7) | DATA7(8) |  |  |  | DATA0(1) | DATA1(2) | DATA2(3) | DATA3(4) | DATA1: DATA4(5); DATA2: DATA5(6); DATA3: DATA6(7); DATA4: DATA7(8)
| ID | DEVICE ADDRES | COMMAND | DATA1 | DATA2 | DATA3 | DATA4 | DATA5 | DATA6 |  |  | ID | DEVICE ADDRES | COMMAND | DATA1 | DATA2 | DATA3 | DATA4 | DATA5 | DATA6
| 0x4A0 | 0X01 | 0x60 | NULL | NULL | NULL | NULL | NULL | NULL |  |  | 0x4A0 | 0X01 | 0x61 | battery SET VOLTAGE |  | battery SET CURRENT |  | TX/RX STATUS MODE | TX/RX COIL PAD CONTACT
| ID : | TX POWER ID | 0x4A0 | [8 empty] | 0x4A0 | 0X01 | 0x62 | battery VOLTAGE |  | battery CURRENT |  | TX/RX ERROR FLAG BIT
| DEVICE ADDRESS : 1~250까지 연결된 DEVICE의 ADDRESS | [10 empty] | 0x4A0 | 0X01 | 0x63 | TX/RX READY FLAG | NULL | NULL | NULL | NULL | NULL
| COMMAND : 0x60 -> 장비의 LOG DATA 호출 | [10 empty] | 위의 3개의 패킷이 한번에 전송이 된다. COMMAND의 번호를 0x61 / 0x62 / 0x63을 구분하여 뒤의 data를 저장함.
| ID | DEVICE ADDRES | COMMAND | DATA1 | DATA2 | DATA3 | DATA4 | DATA5 | DATA6 |  |  | ID | DEVICE ADDRES | COMMAND | DATA1 | DATA2 | DATA3 | DATA4 | DATA5 | DATA6
| 0x4A0 | 0X01 | 0xA0 | 0x00 | 0x00 | 0x00 | 0x00 | 0x00 | 0x00 | 충전 레디 상태로 전환. |  | 0x4A0 | 0X01 | 0xA1 | 0x06 : ok 0x21 : fail | 0x00 | 0x00 | 0x00 | 0x00 | 0x00
| 0x4A0 | 0X01 | 0xA6 | 0x00 | 0x00 | 0x00 | 0x00 | 0x00 | 0x00 | 충전 멈춤 및 대기 OFF 상태로 전환. |  | 0x4A0 | 0X01 | 0xA7 | 0x06 : ok 0x21 : fail | 0x00 | 0x00 | 0x00 | 0x00 | 0x00
| 0x4A0 | 0X01 | 0xC0 | 0x00 | 0x00 | 0x00 | 0x00 | 0x00 | 0x00 | 에러 발생시 해제 리셋 |  | 0x4A0 | 0X01 | 0xC1 | 0x06 : ok 0x21 : fail | 0x00 | 0x00 | 0x00 | 0x00 | 0x00
LOG DATA의 첫번째 패킷 2번 DATA를 읽은 후 1이 되어있음 에러리셋이 동작 안됨. 0xA6명령을 보내서 대기 OFF 상태로 만들어야함.
user가 보내는 address가 맞지 않을 경우 data1에 0x21의 명령이 보내진다.
◇ CANopen 통신 COMMAND / BUAD RATE / 500kBIT
1. CANOPEN 통신의 경우 ESD 파일을 참조하여 사용 하시길 바랍니다.
2. WPT RX의 경우 배터리와 동시에 CANOPEN 통신을 사용 할경우 배터리와 WPT 수신제어부와 ID를 다르게 설정하여 사용하시길 바랍니다.
USER --> 충전기에 보내는 통신 명령어 | [11 empty] | 충전기 --> USER에게 보내는 DATA
READ DATA LENGTH
| (상위 제어기->WPT)SET VOLTAGE READ | [10 empty] | (WPT->상위제어기)SET VOLTAGE DATA
|  |  | DATA LENGTH | DATA1: COB -ID : 0x6000; DATA3: SUB-INDEX |  |  |  |  | DATA LENGTH | COB -ID : 0x6000 |  | SUB-INDEX | [6 empty] | 0x40 | 0bit
| COB-ID | DLC | DATA0 | DATA1 | DATA2 | DATA3 | DATA4 | DATA5 | DATA6 | DATA7 |  | COB-ID | DLC | DATA0 | DATA1 | DATA2 | DATA3 | DATA4 | DATA5 | DATA6 | DATA7 |  |  | 0x43 | 32bit
| 0x600+TX ID | 8 | 0x40 | 0x00 | 0x60 | 0x00 | 0x00 | 0x00 | 0x00 | 0x00 |  | 0x580+TX ID | 8 | 0x4B | 0x00 | 0x60 | 0x00 | VALUE | VALUE | 0x00 | 0x00 |  |  | 0x4B | 16bit
[24 empty] | 0x4F | 8bit
| (상위 제어기->WPT)SET CURRENT READ | [10 empty] | (WPT->상위제어기)SET CURRENT DATA
|  |  | DATA LENGTH DATA0: DATA LENGTH; COB -ID : 0x6000 DATA1: COB -ID : 0x6001; SUB-INDEX DATA3: SUB-INDEX |  |  |  | DATA LENGTH | COB -ID : 0x6001 |  | SUB-INDEX
| COB-ID | DLC | DATA0 | DATA1 | DATA2 | DATA3 | DATA4 | DATA5 | DATA6 | DATA7 |  | COB-ID | DLC | DATA0 | DATA1 | DATA2 | DATA3 | DATA4 | DATA5 | DATA6 | DATA7 |  |  | WRITE DATA LENGTH
| 0x600+TX ID | 8 | 0x40 | 0x01 | 0x60 | 0x00 | 0x00 | 0x00 | 0x00 | 0x00 |  | 0x580+TX ID | 8 | 0x4B | 0x01 | 0x60 | 0x00 | VALUE | VALUE | 0x00 | 0x00 |  |  | 0x20 | 0bit
[24 empty] | 0x23 | 32bit
| (상위 제어기->WPT)BATT VOLTAGE READ | [10 empty] | (WPT->상위제어기)BATT VOLTAGE DATA | [11 empty] | 0x2B | 16bit
|  |  | DATA LENGTH DATA0: DATA LENGTH; COB -ID : 0x6001 DATA1: COB -ID : 0x6002; SUB-INDEX DATA3: SUB-INDEX |  |  |  | DATA LENGTH | COB -ID : 0x6002 |  | SUB-INDEX | [6 empty] | 0x2F | 8bit
| COB-ID | DLC | DATA0 | DATA1 | DATA2 | DATA3 | DATA4 | DATA5 | DATA6 | DATA7 |  | COB-ID | DLC | DATA0 | DATA1 | DATA2 | DATA3 | DATA4 | DATA5 | DATA6 | DATA7
| 0x600+TX ID | 8 | 0x40 | 0x02 | 0x60 | 0x00 | 0x00 | 0x00 | 0x00 | 0x00 |  | 0x580+TX ID | 8 | 0x4B | 0x02 | 0x60 | 0x00 | VALUE | VALUE | 0x00 | 0x00
| (상위 제어기->WPT)BATT CURRENT READ | [10 empty] | (WPT->상위제어기)BATT CURRENT DATA
|  |  | DATA LENGTH DATA0: DATA LENGTH; COB -ID : 0x6002 DATA1: COB -ID : 0x6003; SUB-INDEX DATA3: SUB-INDEX |  |  |  | DATA LENGTH | COB -ID : 0x6003 |  | SUB-INDEX
| COB-ID | DLC | DATA0 | DATA1 | DATA2 | DATA3 | DATA4 | DATA5 | DATA6 | DATA7 |  | COB-ID | DLC | DATA0 | DATA1 | DATA2 | DATA3 | DATA4 | DATA5 | DATA6 | DATA7
| 0x600+TX ID | 8 | 0x40 | 0x03 | 0x60 | 0x00 | 0x00 | 0x00 | 0x00 | 0x00 |  | 0x580+TX ID | 8 | 0x4B | 0x03 | 0x60 | 0x00 | VALUE | VALUE | 0x00 | 0x00
| (상위 제어기->WPT)STATUS MODE READ | [10 empty] | (WPT->상위제어기)STATUS MODE DATA
|  |  | DATA LENGTH DATA0: DATA LENGTH; COB -ID : 0x6003 DATA1: COB -ID : 0x6004; SUB-INDEX DATA3: SUB-INDEX |  |  |  | DATA LENGTH | COB -ID : 0x6004 |  | SUB-INDEX
| COB-ID | DLC | DATA0 | DATA1 | DATA2 | DATA3 | DATA4 | DATA5 | DATA6 | DATA7 |  | COB-ID | DLC | DATA0 | DATA1 | DATA2 | DATA3 | DATA4 | DATA5 | DATA6 | DATA7
| 0x600+TX ID | 8 | 0x40 | 0x04 | 0x60 | 0x00 | 0x00 | 0x00 | 0x00 | 0x00 |  | 0x580+TX ID | 8 | 0x4F | 0x04 | 0x60 | 0x00 | VALUE | 0x00 | 0x00 | 0x00
| (상위 제어기->WPT)COIL PAD CONTACT READ | [10 empty] | (WPT->상위제어기)COIL PAD CONTACT DATA
|  |  | DATA LENGTH DATA0: DATA LENGTH; COB -ID : 0x6004 DATA1: COB -ID : 0x6005; SUB-INDEX DATA3: SUB-INDEX |  |  |  | DATA LENGTH | COB -ID : 0x6005 |  | SUB-INDEX
| COB-ID | DLC | DATA0 | DATA1 | DATA2 | DATA3 | DATA4 | DATA5 | DATA6 | DATA7 |  | COB-ID | DLC | DATA0 | DATA1 | DATA2 | DATA3 | DATA4 | DATA5 | DATA6 | DATA7
| 0x600+TX ID | 8 | 0x40 | 0x05 | 0x60 | 0x00 | 0x00 | 0x00 | 0x00 | 0x00 |  | 0x580+TX ID | 8 | 0x4F | 0x05 | 0x60 | 0x00 | VALUE | 0x00 | 0x00 | 0x00
| (상위 제어기->WPT)ERROR FALG BIT READ | [10 empty] | (WPT->상위제어기)ERROR FLAG BIT DATA
|  |  | DATA LENGTH DATA0: DATA LENGTH; COB -ID : 0x6005 DATA1: COB -ID : 0x6006; SUB-INDEX DATA3: SUB-INDEX |  |  |  | DATA LENGTH | COB -ID : 0x6006 |  | SUB-INDEX
| COB-ID | DLC | DATA0 | DATA1 | DATA2 | DATA3 | DATA4 | DATA5 | DATA6 | DATA7 |  | COB-ID | DLC | DATA0 | DATA1 | DATA2 | DATA3 | DATA4 | DATA5 | DATA6 | DATA7
| 0x600+TX ID | 8 | 0x40 | 0x06 | 0x60 | 0x00 | 0x00 | 0x00 | 0x00 | 0x00 |  | 0x580+TX ID | 8 | 0x4B | 0x06 | 0x60 | 0x00 | VALUE | VALUE | 0x00 | 0x00
| (상위 제어기->WPT)READY FLAG READ | [10 empty] | (WPT->상위제어기)READY FLAG DATA
|  |  | DATA LENGTH DATA0: DATA LENGTH; COB -ID : 0x6006 DATA1: COB -ID : 0x6007; SUB-INDEX DATA3: SUB-INDEX |  |  |  | DATA LENGTH | COB -ID : 0x6007 |  | SUB-INDEX
| COB-ID | DLC | DATA0 | DATA1 | DATA2 | DATA3 | DATA4 | DATA5 | DATA6 | DATA7 |  | COB-ID | DLC | DATA0 | DATA1 | DATA2 | DATA3 | DATA4 | DATA5 | DATA6 | DATA7
| 0x600+TX ID | 8 | 0x40 | 0x07 | 0x60 | 0x00 | 0x00 | 0x00 | 0x00 | 0x00 |  | 0x580+TX ID | 8 | 0x4F | 0x07 | 0x60 | 0x00 | VALUE | 0x00 | 0x00 | 0x00
| (상위 제어기->WPT)READY COMMAND | [10 empty] | (WPT->상위제어기)COMMAND SUCCESS COMMAND
|  |  | DATA LENGTH DATA0: DATA LENGTH; COB -ID : 0x6007 DATA1: COB -ID : 0x6010; SUB-INDEX DATA3: SUB-INDEX |  |  |  | MASSAGE | COB -ID : 0x6010 |  | SUB-INDEX
| COB-ID | DLC | DATA0 | DATA1 | DATA2 | DATA3 | DATA4 | DATA5 | DATA6 | DATA7 |  | COB-ID | DLC | DATA0 | DATA1 | DATA2 | DATA3 | DATA4 | DATA5 | DATA6 | DATA7
| 0x600+TX ID | 8 | 0x2F | 0x10 | 0x60 | 0x00 | A0 | 0x00 | 0x00 | 0x00 |  | 0x580+TX ID | 8 | 0x60 | 0x10 | 0x60 | 0x00 | 0x00 | 0x00 | 0x00 | 0x00
| (상위 제어기->WPT)READY CLEAR COMMAND | [10 empty] | (WPT->상위제어기)COMMAND FAIL COMMAND
|  |  | DATA LENGTH DATA0: DATA LENGTH; COB -ID : 0x6010 DATA1: COB -ID : 0x6010; SUB-INDEX DATA3: SUB-INDEX |  |  |  | MASSAGE | COB -ID : 0x6010 |  | SUB-INDEX
| COB-ID | DLC | DATA0 | DATA1 | DATA2 | DATA3 | DATA4 | DATA5 | DATA6 | DATA7 |  | COB-ID | DLC | DATA0 | DATA1 | DATA2 | DATA3 | DATA4 | DATA5 | DATA6 | DATA7
| 0x600+TX ID | 8 | 0x2F | 0x10 | 0x60 | 0x00 | A6 | 0x00 | 0x00 | 0x00 |  | 0x580+TX ID | 8 | 0x80 | 0x10 | 0x60 | 0x00 | 0x00 | 0x00 | 0x00 | 0x00
(상위 제어기->WPT)ERROR CLEAR COMMAND
|  |  | DATA LENGTH | COB -ID : 0x6010 |  | SUB-INDEX
| COB-ID | DLC | DATA0 | DATA1 | DATA2 | DATA3 | DATA4 | DATA5 | DATA6 | DATA7
| 0x600+TX ID | 8 | 0x2F | 0x10 | 0x60 | 0x00 | 1 | 0x00 | 0x00 | 0x00
2022.12.14
◇ ERROR FLAG bit 관련
1. ERROR 메시지 DATA는 16Bit로 표시가 됩니다.
2. 제일 오른쪽이 하위 비트이며, 왼쪽으로 갈수록 상위 비트로 표시됩니다.
| HEX DATA | DEC DATA | DATA LENGTH DATA0: BIT DATA; COB -ID : 0x6010 DATA1: 에러 내용
| 0000 | 0 | DATA LENGTH DATA0: 0000 0000 0000 0000; COB -ID : 0x6010 DATA1: 현재 에러가 발생되지 않은 상태
| 0001 | 1 | DATA LENGTH DATA0: 0000 0000 0000 0001; COB -ID : 0x6010 DATA1: RX 코일 패드가 60도가 넘어 과열이 발생.
| 0002 | 2 | DATA LENGTH DATA0: 0000 0000 0000 0010; COB -ID : 0x6010 DATA1: TX 코일 패드가 75도가 넘어 과열이 발생.(아래 추가 설명 자료 참조)
| 0004 | 4 | DATA LENGTH DATA0: 0000 0000 0000 0100; COB -ID : 0x6010 DATA1: RX 제품의 내부 온도가 과열되어 발생.
| 0008 | 8 | DATA LENGTH DATA0: 0000 0000 0000 1000; COB -ID : 0x6010 DATA1: RX 제품의 내부 온도가 과열되어 발생.
| 0010 | 16 | DATA LENGTH DATA0: 0000 0000 0001 0000; COB -ID : 0x6010 DATA1: 충전 시작 후 코일 간격이 너무 멀어 정상적인 충전 진행이 어려울 경우 발생.F121 F138
| 0020 | 32 | DATA LENGTH DATA0: 0000 0000 0010 0000; COB -ID : 0x6010 DATA1: 충전 시작 후 코일 간격이 너무 가까워 정상적인 충전이 안될 경우 발생.
| 0040 | 64 | DATA LENGTH DATA0: 0000 0000 0100 0000; COB -ID : 0x6010 DATA1: 미사용.
| 0080 | 128 | DATA LENGTH DATA0: 0000 0000 1000 0000; COB -ID : 0x6010 DATA1: 충전진행중 상대방 채널에서 원인이 명확한 에러가 발생될 경우 반대편에서 나오는 에러.
| 0100 | 256 | DATA LENGTH DATA0: 0000 0001 0000 0000; COB -ID : 0x6010 DATA1: 배터리의 충전 전류가 급격하게 변동이 되어 발생.(결선된 배터리의 용량보다 실제 충전 전류 셋팅을 높게 하였을 경우 발생.)
| 0200 | 512 | DATA LENGTH DATA0: 0000 0010 0000 0000; COB -ID : 0x6010 DATA1: 배터리 전압이 너무 높을때 발생.
| 0400 | 1024 | DATA LENGTH DATA0: 0000 0100 0000 0000; COB -ID : 0x6010 DATA1: 배터리 전압이 너무 낮을때 발생.
| 0800 | 2048 | DATA LENGTH DATA0: 0000 1000 0000 0000; COB -ID : 0x6010 DATA1: RX에서 배터리가 반대로 결선되었을시 나오는 에러.
| 1000 | 4096 | DATA LENGTH DATA0: 0001 0000 0000 0000; COB -ID : 0x6010 DATA1: 해당 오류가 발생 될 경우 A/S를 진행.(RX : 내부 칩 오류. TX : PFC 전압 오류. )
| 2000 | 8192 | DATA LENGTH DATA0: 0010 0000 0000 0000; COB -ID : 0x6010 DATA1: 미사용.
| 4000 | 16384 | DATA LENGTH DATA0: 0100 0000 0000 0000; COB -ID : 0x6010 DATA1: 해당 오류가 발생 될 경우 A/S를 진행. (REAR 케이스에 연결된 통신용 보드불량.)
| 8000 | 32768 | DATA LENGTH DATA0: 1000 0000 0000 0000; COB -ID : 0x6010 DATA1: 미사용.
*TX COIL PAD 온도 과열로 인한 에러 발생 시 추가 설명
- 충전 시작시에는 50도가 넘었을시 해당 에러가 발생되며 충전이 안됨. 충분하게 냉각하여 다시 충전 시작. VER1.3부터는 75~80도까지 사용자 설정 가능
- TX/RX 코일패드의 간격이 넓게 사용 할 경우 TX COIL PAD는 급격하게 온도가 상승. 충전중 충분히 냉각을 하거나 코일 패드의 간격을 좁히는것을 권장.

## 7_RX_USER COMM
수전제어기 USER I/F 설명서 / 무선충전기 / 타보스
2022.05.19
◇ RS -232 / RS485 19200 BUARATE
USER --> 충전기에 보내는 통신 명령어 | [12 empty] | 충전기 --> USER에게 보내는 DATA
| 1. USER PRODUCT DEVICE ID READ.(WELL COME USER) | [14 empty] | 0 | 1 | 2 | 3 | 4 | 5
NO. | STX |  | Number OF BYTE(N.O.B) | COMMAND | HOST(CHG ID) | CHKSUM | END |  | MESSAGE |  |  |  | STX |  | Number OF BYTE(N.O.B) | COMMAND | HOST(CHG ID) | DATA1 | DATA2 | DATA3 | CHKSUM | END
1 | 0xBF | 0xFB | 0x03 | 0x10 | 0xFF | 0x?? | 0xBF | 0xB0 |  |  |  | --> | 0xBF | 0xFB | 0x06 | 0x50 | 0x00~0xFA | 0x00 | NULL | NULL | 0x?? | 0xBF | 0xB0
| 연결된 충전기의 ID및 SOFTWARE 확인하기 위한 명령어 | [11 empty] | 해당 ID 충전기가 응답을 받았으면 위와같은 메시지를 전송함.
| 우측의 DATA가 전송이 되면 밑의 LOG 데이터를 보냄 | [11 empty] | COMMAND 0x1X--> 응답은 USER가 보낸 COMMAND+0x40=0x5X로 응답.
| COMMAND 0x1X--> 응답은 MMI가 보낸 COMMAND+0x40=0x5X로 응답. | [11 empty] | DATA1 = PRODUCT NO.
| 위 명령은 해당 WPT TX/RX의 ID 주소가 모르기 때문에 HOST를 0xFF로 보내도 무관함. | [12 empty] | 0 | TX POWER
[14 empty] | 1 | RX POWER
DATA2 = NULL
DATA3 = NULL
| 2. READ COMMAND (충전기의 데이터를 읽을때 해당 명령어를 전송) | [11 empty] | 충전기 응답신호
NO. | STX |  | Number OF BYTE(N.O.B) | COMMAND | HOST(CHG ID) | CHKSUM | END |  | MESSAGE |  |  |  | STX |  | Number OF BYTE(N.O.B) | COMMAND | HOST(CHG ID) | DATA1 | DATA2 | DATA3 | DATA4 | DATA5 | DATA6 | DATA7 | DATA8 | DATA9 | DATA10 | DATA11 | DATA12 | DATA13 | DATA14 | DATA15 | CHKSUM | END
2 | 0xBF | 0xFB | 0x03 | 0x11 | 0x00~0xFA | 0x?? | 0xBF | 0xB0 | 충전기의 송신 DATA를 요청하는 명령어. 전원 인가 후 해당 명령에 대한 수신 체크. |  |  | --> | 0xBF | 0xFB | 0x12 | 0x51 | 0x00~0xFA | battery SET VOLTAGE |  | battery SET CURRENT |  | battery VOLTAGE |  | battery CURRENT |  | TX/RX STATUS MODE | TX/RX COIL PAD CONTACT | TX/RX ERROR FLAG BIT |  | TX/RX READY FLAG | NULL | NULL | 0x?? | 0xBF | 0xB0
| Number OF BYTE : COMMAND(1BYTE) + HOST(1BYTE) + CHECK SUM(1BYTE) = 3EA (0x03) | [8 empty] | AFFA03120015AFA0 |  |  | Number OF BYTE : COMMAND(1BYTE) + HOST(1BYTE) + CHECK SUM(1BYTE) = 3EA (0x03)
| COMMAND 0x1X--> 응답은 USER가 보낸 COMMAND+0x40=0x5X로 응답. | [11 empty] | COMMAND 0x1X--> 응답은 USER가 보낸 COMMAND+0x40=0x5X로 응답.
| HOST : USER는 0x00~0x0f를 사용 | [11 empty] | HOST : CHARGER ID : 0x00~0x0F (충전기 ID 번호 3.2kw 충전기는 ID 0과 1을 설정해야함.)
| CHECKSUM : N.O.B + COMMAND + HOST + DATA = CHECK SUM | [11 empty] | CHECKSUM : N.O.B + COMMAND + HOST + DATA = CHECK SUM
NOW VOLTAGE : 현재 전압(0.1V 단위)
NOW CURRENT : 현재 전류((0.1A 단위)
VOLTAGE SET : 현재 충전기에서 설정전 충전 전압
CURRENT SET : 현재 충전기에서 설정된 충전 전류
STATUS MODE : 0-> CHG STOP(출력 OFF), 1->충전대기(출력ON), 4->충전중, 5->충전 완료, 7 -> 충전 주의상태, 8->에러 상태
TX/RX COIL PAD CONTACT : TX/RX일 경우 상대방의 코일패드가 근처에 와서 서로 통신이 되고있는것을 확인하는 FLAG(통신만 가능한 거리이며, 해당 FLAG로 충전이 진행이 가능한지 여부는 2차 확인이 필요함.)
ERROR : FLAG BIT HIGH(해당 에러 발생), FALG BIT LOW(해당 에러 발생 안함.) 아래 표참조
READY FLAG : STATUS MODE가 OFF 상태일때 유저가 START 시작 명령을 보냈을 경우 정상적으로 start 신호가 들어갔는지 확인하는 FALG. 충전 진행중일때까지 해당 bit는 1이다가 에러가 발생하면 해당 flag는 "0"이 된다.
3. OPERATION COMMAND
NO. | STX |  | Number OF BYTE(N.O.B) | COMMAND | HOST(CHG ID) | CHKSUM | END |  | 동작 | MESSAGE |  |  | STX |  | Number OF BYTE(N.O.B) | COMMAND | HOST(CHG ID) | DATA1: DATA1; DATA2: CHKSUM; DATA3: END
3 | 0xBF | 0xFB | 0x03 | 0xAA | 0x00~0xFA | 0x?? | 0xBF | 0xB0 | 충전 시작 | 해당 ID 충전기만 충전 시작 |  |  | 0xBF | 0xFB | 0x04 | 0xEA | 0x00~0xFA | DATA1: 0x06; DATA2: 0x??; DATA3: 0xBF; DATA4: 0xB0
4 | 0xBF | 0xFB | 0x03 | 0xAB | 0x00~0xFA | 0x?? | 0xBF | 0xB0 | STOP | 해당 ID 충전기만 충전 정지 |  |  | 0xBF | 0xFB | 0x04 | 0xEB | 0x00~0xFA | DATA1: 0x06; DATA2: 0x??; DATA3: 0xBF; DATA4: 0xB0
5 | 0xBF | 0xFB | 0x03 | 0xBB | 0x00~0xFA | 0x?? | 0xBF | 0xB0 | ERROR RESET | 에러 발생 시 리셋을 하여 STATUS MODE를 -->충전 OFF 상태로 만들어줌 |  |  | 0xBF | 0xFB | 0x04 | 0xFB | 0x00~0xFA | DATA1: 0x06; DATA2: 0x??; DATA3: 0xBF; DATA4: 0xB0
| 충전 시작 START 명령을 보낸 후 위 NO.2번의 명령을 보낸 후 응답신호의 DATA13번->READY FLAG 를 확인하면 정상적으로 명령이 실행 되었는지 확인이 가능함. | [11 empty] | COMMAND 0xAX--> 응답은 USER가 보낸 COMMAND+0x40=0xEX로 응답.
| 충전 진행중 STOP 명령을 보내면 STATUS MODE가 OFF가 된것을 끝까지 확인후 COIL PAD를 분리 해야함. | [11 empty] | DATA1 0x06(ACK) 해당동작 정상 실행 / 0x15(NAK) : 해당 동작을 실행하지 못함. 충전기가 특정상황에 진입하여 해당 명령어를 실행하지 못함.
start 명령은 status mode가 0일때만 동작함 / DIO 포트가 RDY모드로 셋팅 되어있다면 통신 스타트가 동작하지 않는다.
충전기 COMMAND 요약 사항
| 1. MMI PRODUCT DEVICE ID 설정. | [5 empty] | USER COMMAND |  |  | 충전기 COMMAND
| - MMI에 충전기가 연결이 되었는지 체크함.(200msec 마다 한번씩 요청) | [5 empty] | 0x10 |  |  | 0x50
2. READ COMMAND(충전기의 데이터를 읽을때 해당 명령어를 전송)
| - 충전기의 현재 상태 DATA를 요청함. | [5 empty] | 0x11 |  |  | 0x52
3. OPERATION COMMAND
| - 충전 시작 | [5 empty] | 0xAA |  |  | 0xEA
| - 충전 스톱 | [5 empty] | 0xAB |  |  | 0xEB
| - 결선된 모든 충전기 충전 스톱(미정) | [5 empty] | 0x1B |  |  | 응답 없음
| STX |  | Number OF BYTE(N.O.B) | COMMAND | HOST(CHG ID) | DATA1 | DATA2 | CHKSUM | END |  | MESSAGE |  | STX |  | Number OF BYTE(N.O.B) | COMMAND | HOST(CHG ID) | DATA1: DATA1; DATA2: CHKSUM; DATA3: END
| 0xBF | 0xFB | 0x05 | 0x90 | 0x00~0xFA | battery SET VOLTAGE |  | 0x?? | 0xBF | 0xB0 | 유저 전압 셋팅 |  | 0xBF | 0xFB | 0x04 | 0xD0 | 0x00~0xFA | DATA1: 0x06; DATA2: 0x??; DATA3: 0xBF; DATA4: 0xB0
| 0xBF | 0xFB | 0x05 | 0x9A | 0x00~0xFA | battery SET CURRENT |  | 0x?? | 0xBF | 0xB0 | 유저 전류 셋팅 |  | 0xBF | 0xFB | 0x04 | 0xDA | 0x00~0xFA | DATA1: 0x06; DATA2: 0x??; DATA3: 0xBF; DATA4: 0xB0
| 전압 7셀 25000~29000 전압 범위 이며, 500 STEP 단위로 입력이 되어야 인식됨.500 STEP이 아닐 경우 실행 되지 않음. | [11 empty] | DATA1 0x06(ACK) 해당동작 정상 실행 / 0x15(NAK) : 해당 동작을 실행하지 못함. 충전기가 특정상황에 진입하여 해당 명령어를 실행하지 못함.
전압 14셀 54000~58000 전압 범위 이며, 500 STEP 단위로 입력이 되어야 인식됨.500 STEP이 아닐 경우 실행 되지 않음.
전류 7셀 5000~60000 전압 범위 이며, 1000 STEP 단위로 입력이 되어야 인식됨 1000 STEP이 아닐 경우 실행 되지 않음.
전류 14셀 5000~40000 전압 범위 이며, 1000 STEP 단위로 입력이 되어야 인식됨. 1000 STEP이 아닐 경우 실행 되지 않음.
◇ CAN 2.0A 통신 COMMAND / BUAD RATE / 500kBIT
USER --> 충전기에 보내는 통신 명령어 | [12 empty] | 충전기 --> USER에게 보내는 DATA | bar: DATA1 to DATA10
|  | DATA0(1) | DATA1(2) | DATA2(3) | DATA3(4) | DATA4(5) | DATA5(6) | DATA6(7) | DATA7(8) |  |  |  |  | DATA0(1) | DATA1(2) | DATA2(3) | DATA3(4) | DATA1: DATA4(5); DATA2: DATA5(6); DATA3: DATA6(7); DATA4: DATA7(8)
| ID | DEVICE ADDRES | COMMAND | DATA1 | DATA2 | DATA3 | DATA4 | DATA5 | DATA6 |  |  | --> | ID | DEVICE ADDRES | COMMAND | DATA1 | DATA2 | DATA3 | DATA4 | DATA5 | DATA6
| 0x4B0 | 0X01 | 0x60 | NULL | NULL | NULL | NULL | NULL | NULL |  |  |  | 0x4B0 | 0X01 | 0x61 | battery SET VOLTAGE |  | battery SET CURRENT |  | TX/RX STATUS MODE | TX/RX COIL PAD CONTACT
| ID : | RX POWER ID | 0x4B0 | [9 empty] | 0x4B0 | 0X01 | 0x62 | battery VOLTAGE |  | battery CURRENT |  | TX/RX ERROR FLAG BIT
| DEVICE ADDRESS : 1~250까지 연결된 DEVICE의 ADDRESS | [11 empty] | 0x4B0 | 0X01 | 0x63 | TX/RX READY FLAG | NULL | NULL | NULL | NULL | NULL
| COMMAND : 0x60 -> 장비의 LOG DATA 호출 | [11 empty] | 위의 3개의 패킷이 한번에 전송이 된다. COMMAND의 번호를 0x61 / 0x62 / 0x63을 구분하여 뒤의 data를 저장함.
| ID | DEVICE ADDRES | COMMAND | DATA1 | DATA2 | DATA3 | DATA4 | DATA5 | DATA6 |  |  |  | ID | DEVICE ADDRES | COMMAND | DATA1 | DATA2 | DATA3 | DATA4 | DATA5 | DATA6
| 0x4B0 | 0X01 | 0xA0 | 0x00 | 0x00 | 0x00 | 0x00 | 0x00 | 0x00 | 충전 레디 상태로 전환. |  |  | 0x4B0 | 0X01 | 0xA1 | 0x06 : ok 0x21 : fail | 0x00 | 0x00 | 0x00 | 0x00 | 0x00
| 0x4B0 | 0X01 | 0xA6 | 0x00 | 0x00 | 0x00 | 0x00 | 0x00 | 0x00 | 충전 멈춤 및 대기 OFF 상태로 전환. |  |  | 0x4B0 | 0X01 | 0xA7 | 0x06 : ok 0x21 : fail | 0x00 | 0x00 | 0x00 | 0x00 | 0x00
| 0x4B0 | 0X01 | 0xC0 | 0x00 | 0x00 | 0x00 | 0x00 | 0x00 | 0x00 | 에러 발생시 해제 리셋 |  |  | 0x4B0 | 0X01 | 0xC1 | 0x06 : ok 0x21 : fail | 0x00 | 0x00 | 0x00 | 0x00 | 0x00
LOG DATA의 첫번째 패킷 2번 DATA를 읽은 후 1이 되어있음 에러리셋이 동작 안됨. 0xA6명령을 보내서 대기 OFF 상태로 만들어야함.
user가 보내는 address가 맞지 않을 경우 data1에 0x21의 명령이 보내진다.
|  | DATA0(1) | DATA1(2) | DATA2(3) | DATA3(4) | DATA4(5) | DATA5(6) | DATA6(7) | DATA7(8)
| ID | DEVICE ADDRES | COMMAND | DATA1 | DATA2 | DATA3 | DATA4 | DATA5 | DATA6 |  |  |  | ID | DEVICE ADDRES | COMMAND | DATA1 | DATA2 | DATA3 | DATA4 | DATA5 | DATA6
| 0x4B0 | 0X01 | 0x90 | battery SET VOLTAGE |  | NOUSE | NOUSE | NOUSE | NOUSE | 전압 셋팅 |  |  | 0x4B0 | 0X01 | 0x91 | 0x06 : ok 0x21 : fail | 0x00 | 0x00 | 0x00 | 0x00 | 0x00
| 0x4B0 | 0X01 | 0x9A | battery SET CURRENT |  | NOUSE | NOUSE | NOUSE | NOUSE | 전류 셋팅 |  |  | 0x4B0 | 0X01 | 0x9B | 0x06 : ok 0x21 : fail | 0x00 | 0x00 | 0x00 | 0x00 | 0x00
전압 7셀 25000~29000 전압 범위 이며, 500 STEP 단위로 입력이 되어야 인식됨.500 STEP이 아닐 경우 실행 되지 않음.
전압 14셀 54000~58000 전압 범위 이며, 500 STEP 단위로 입력이 되어야 인식됨.500 STEP이 아닐 경우 실행 되지 않음.
전류 7셀 5000~60000 전압 범위 이며, 1000 STEP 단위로 입력이 되어야 인식됨 1000 STEP이 아닐 경우 실행 되지 않음.
전류 14셀 5000~40000 전압 범위 이며, 1000 STEP 단위로 입력이 되어야 인식됨. 1000 STEP이 아닐 경우 실행 되지 않음.
◇ CANopen 통신 COMMAND / BUAD RATE / 500kBIT
1. CANOPEN 통신의 경우 ESD 파일을 참조하여 사용 하시길 바랍니다.
2. WPT RX의 경우 배터리와 동시에 CANOPEN 통신을 사용 할경우 배터리와 WPT 수신제어부와 ID를 다르게 설정하여 사용하시길 바랍니다.
USER --> 충전기에 보내는 통신 명령어 | [12 empty] | 충전기 --> USER에게 보내는 DATA
READ DATA LENGTH
| (상위 제어기->WPT)SET VOLTAGE READ | [11 empty] | (WPT->상위제어기)SET VOLTAGE DATA
|  |  | DATA LENGTH | DATA1: COB -ID : 0x6000; DATA3: SUB-INDEX | [5 empty] | DATA LENGTH | COB -ID : 0x6000 |  | SUB-INDEX | [6 empty] | 0x40 | 0bit
| COB-ID | DLC | DATA0 | DATA1 | DATA2 | DATA3 | DATA4 | DATA5 | DATA6 | DATA7 |  |  | COB-ID | DLC | DATA0 | DATA1 | DATA2 | DATA3 | DATA4 | DATA5 | DATA6 | DATA7 |  |  | 0x43 | 32bit
| 0x600+RX ID | 8 | 0x40 | 0x00 | 0x60 | 0x00 | 0x00 | 0x00 | 0x00 | 0x00 |  |  | 0x580+RX ID | 8 | 0x4B | 0x00 | 0x60 | 0x00 | VALUE | VALUE | 0x00 | 0x00 |  |  | 0x4B | 16bit
[25 empty] | 0x4F | 8bit
| (상위 제어기->WPT)SET CURRENT READ | [11 empty] | (WPT->상위제어기)SET CURRENT DATA
|  |  | DATA LENGTH DATA0: DATA LENGTH; COB -ID : 0x6000 DATA1: COB -ID : 0x6001; SUB-INDEX DATA3: SUB-INDEX |  |  |  |  | DATA LENGTH | COB -ID : 0x6001 |  | SUB-INDEX
| COB-ID | DLC | DATA0 | DATA1 | DATA2 | DATA3 | DATA4 | DATA5 | DATA6 | DATA7 |  |  | COB-ID | DLC | DATA0 | DATA1 | DATA2 | DATA3 | DATA4 | DATA5 | DATA6 | DATA7 |  |  | WRITE DATA LENGTH
| 0x600+RX ID | 8 | 0x40 | 0x01 | 0x60 | 0x00 | 0x00 | 0x00 | 0x00 | 0x00 |  |  | 0x580+RX ID | 8 | 0x4B | 0x01 | 0x60 | 0x00 | VALUE | VALUE | 0x00 | 0x00 |  |  | 0x20 | 0bit
[25 empty] | 0x23 | 32bit
| (상위 제어기->WPT)BATT VOLTAGE READ | [11 empty] | (WPT->상위제어기)BATT VOLTAGE DATA | [11 empty] | 0x2B | 16bit
|  |  | DATA LENGTH DATA0: DATA LENGTH; COB -ID : 0x6001 DATA1: COB -ID : 0x6002; SUB-INDEX DATA3: SUB-INDEX |  |  |  |  | DATA LENGTH | COB -ID : 0x6002 |  | SUB-INDEX | [6 empty] | 0x2F | 8bit
| COB-ID | DLC | DATA0 | DATA1 | DATA2 | DATA3 | DATA4 | DATA5 | DATA6 | DATA7 |  |  | COB-ID | DLC | DATA0 | DATA1 | DATA2 | DATA3 | DATA4 | DATA5 | DATA6 | DATA7
| 0x600+RX ID | 8 | 0x40 | 0x02 | 0x60 | 0x00 | 0x00 | 0x00 | 0x00 | 0x00 |  |  | 0x580+RX ID | 8 | 0x4B | 0x02 | 0x60 | 0x00 | VALUE | VALUE | 0x00 | 0x00
| (상위 제어기->WPT)BATT CURRENT READ | [11 empty] | (WPT->상위제어기)BATT CURRENT DATA
|  |  | DATA LENGTH DATA0: DATA LENGTH; COB -ID : 0x6002 DATA1: COB -ID : 0x6003; SUB-INDEX DATA3: SUB-INDEX |  |  |  |  | DATA LENGTH | COB -ID : 0x6003 |  | SUB-INDEX
| COB-ID | DLC | DATA0 | DATA1 | DATA2 | DATA3 | DATA4 | DATA5 | DATA6 | DATA7 |  |  | COB-ID | DLC | DATA0 | DATA1 | DATA2 | DATA3 | DATA4 | DATA5 | DATA6 | DATA7
| 0x600+RX ID | 8 | 0x40 | 0x03 | 0x60 | 0x00 | 0x00 | 0x00 | 0x00 | 0x00 |  |  | 0x580+RX ID | 8 | 0x4B | 0x03 | 0x60 | 0x00 | VALUE | VALUE | 0x00 | 0x00
| (상위 제어기->WPT)STATUS MODE READ | [11 empty] | (WPT->상위제어기)STATUS MODE DATA
|  |  | DATA LENGTH DATA0: DATA LENGTH; COB -ID : 0x6003 DATA1: COB -ID : 0x6004; SUB-INDEX DATA3: SUB-INDEX |  |  |  |  | DATA LENGTH | COB -ID : 0x6004 |  | SUB-INDEX
| COB-ID | DLC | DATA0 | DATA1 | DATA2 | DATA3 | DATA4 | DATA5 | DATA6 | DATA7 |  |  | COB-ID | DLC | DATA0 | DATA1 | DATA2 | DATA3 | DATA4 | DATA5 | DATA6 | DATA7
| 0x600+RX ID | 8 | 0x40 | 0x04 | 0x60 | 0x00 | 0x00 | 0x00 | 0x00 | 0x00 |  |  | 0x580+RX ID | 8 | 0x4F | 0x04 | 0x60 | 0x00 | VALUE | 0x00 | 0x00 | 0x00
| (상위 제어기->WPT)COIL PAD CONTACT READ | [11 empty] | (WPT->상위제어기)COIL PAD CONTACT DATA
|  |  | DATA LENGTH DATA0: DATA LENGTH; COB -ID : 0x6004 DATA1: COB -ID : 0x6005; SUB-INDEX DATA3: SUB-INDEX |  |  |  |  | DATA LENGTH | COB -ID : 0x6005 |  | SUB-INDEX
| COB-ID | DLC | DATA0 | DATA1 | DATA2 | DATA3 | DATA4 | DATA5 | DATA6 | DATA7 |  |  | COB-ID | DLC | DATA0 | DATA1 | DATA2 | DATA3 | DATA4 | DATA5 | DATA6 | DATA7
| 0x600+RX ID | 8 | 0x40 | 0x05 | 0x60 | 0x00 | 0x00 | 0x00 | 0x00 | 0x00 |  |  | 0x580+RX ID | 8 | 0x4F | 0x05 | 0x60 | 0x00 | VALUE | 0x00 | 0x00 | 0x00
| (상위 제어기->WPT)ERROR FALG BIT READ | [11 empty] | (WPT->상위제어기)ERROR FLAG BIT DATA
|  |  | DATA LENGTH DATA0: DATA LENGTH; COB -ID : 0x6005 DATA1: COB -ID : 0x6006; SUB-INDEX DATA3: SUB-INDEX |  |  |  |  | DATA LENGTH | COB -ID : 0x6006 |  | SUB-INDEX
| COB-ID | DLC | DATA0 | DATA1 | DATA2 | DATA3 | DATA4 | DATA5 | DATA6 | DATA7 |  |  | COB-ID | DLC | DATA0 | DATA1 | DATA2 | DATA3 | DATA4 | DATA5 | DATA6 | DATA7
| 0x600+RX ID | 8 | 0x40 | 0x06 | 0x60 | 0x00 | 0x00 | 0x00 | 0x00 | 0x00 |  |  | 0x580+RX ID | 8 | 0x4B | 0x06 | 0x60 | 0x00 | VALUE | VALUE | 0x00 | 0x00
| (상위 제어기->WPT)READY FLAG READ | [11 empty] | (WPT->상위제어기)READY FLAG DATA
|  |  | DATA LENGTH DATA0: DATA LENGTH; COB -ID : 0x6006 DATA1: COB -ID : 0x6007; SUB-INDEX DATA3: SUB-INDEX |  |  |  |  | DATA LENGTH | COB -ID : 0x6007 |  | SUB-INDEX
| COB-ID | DLC | DATA0 | DATA1 | DATA2 | DATA3 | DATA4 | DATA5 | DATA6 | DATA7 |  |  | COB-ID | DLC | DATA0 | DATA1 | DATA2 | DATA3 | DATA4 | DATA5 | DATA6 | DATA7
| 0x600+RX ID | 8 | 0x40 | 0x07 | 0x60 | 0x00 | 0x00 | 0x00 | 0x00 | 0x00 |  |  | 0x580+RX ID | 8 | 0x4F | 0x07 | 0x60 | 0x00 | VALUE | 0x00 | 0x00 | 0x00
| (상위 제어기->WPT)READY COMMAND | [11 empty] | (WPT->상위제어기)COMMAND SUCCESS COMMAND
|  |  | DATA LENGTH DATA0: DATA LENGTH; COB -ID : 0x6007 DATA1: COB -ID : 0x6010; SUB-INDEX DATA3: SUB-INDEX |  |  |  |  | MASSAGE | COB -ID : 0x6010 |  | SUB-INDEX
| COB-ID | DLC | DATA0 | DATA1 | DATA2 | DATA3 | DATA4 | DATA5 | DATA6 | DATA7 |  |  | COB-ID | DLC | DATA0 | DATA1 | DATA2 | DATA3 | DATA4 | DATA5 | DATA6 | DATA7
| 0x600+RX ID | 8 | 0x2F | 0x10 | 0x60 | 0x00 | A0 | 0x00 | 0x00 | 0x00 |  |  | 0x580+RX ID | 8 | 0x60 | 0x10 | 0x60 | 0x00 | 0x00 | 0x00 | 0x00 | 0x00
| (상위 제어기->WPT)READY CLEAR COMMAND | [11 empty] | (WPT->상위제어기)COMMAND FAIL COMMAND
|  |  | DATA LENGTH DATA0: DATA LENGTH; COB -ID : 0x6010 DATA1: COB -ID : 0x6010; SUB-INDEX DATA3: SUB-INDEX |  |  |  |  | MASSAGE | COB -ID : 0x6010 |  | SUB-INDEX
| COB-ID | DLC | DATA0 | DATA1 | DATA2 | DATA3 | DATA4 | DATA5 | DATA6 | DATA7 |  |  | COB-ID | DLC | DATA0 | DATA1 | DATA2 | DATA3 | DATA4 | DATA5 | DATA6 | DATA7
| 0x600+RX ID | 8 | 0x2F | 0x10 | 0x60 | 0x00 | A6 | 0x00 | 0x00 | 0x00 |  |  | 0x580+RX ID | 8 | 0x80 | 0x10 | 0x60 | 0x00 | 0x00 | 0x00 | 0x00 | 0x00
(상위 제어기->WPT)ERROR CLEAR COMMAND
|  |  | DATA LENGTH | COB -ID : 0x6010 |  | SUB-INDEX
| COB-ID | DLC | DATA0 | DATA1 | DATA2 | DATA3 | DATA4 | DATA5 | DATA6 | DATA7
| 0x600+RX ID | 8 | 0x2F | 0x10 | 0x60 | 0x00 | 1 | 0x00 | 0x00 | 0x00
| (상위 제어기->WPT)SET VOLTAGE WRITE | [11 empty] | (WPT->상위제어기) WRITE SUCCESS COMMAND
|  |  | DATA LENGTH DATA0: DATA LENGTH; COB -ID : 0x6010 DATA1: COB -ID : 0x6000; SUB-INDEX DATA3: SUB-INDEX |  |  |  |  | MASSAGE | COB -ID : 0x6000 |  | SUB-INDEX
| COB-ID | DLC | DATA0 | DATA1 | DATA2 | DATA3 | DATA4 | DATA5 | DATA6 | DATA7 |  |  | COB-ID | DLC | DATA0 | DATA1 | DATA2 | DATA3 | DATA4 | DATA5 | DATA6 | DATA7
| 0x600+RX ID | 8 | 0x2B | 0x00 | 0x60 | 0x00 | VALUE | VLAUE | 0x00 | 0x00 |  |  | 0x580+RX ID | 8 | 0x60 | 0x00 | 0x60 | 0x00 | 0x00 | 0x00 | 0x00 | 0x00
| (상위 제어기->WPT)SET VOLTAGE WRITE | [11 empty] | (WPT->상위제어기) WRITE FAIL COMMAND
|  |  | DATA LENGTH DATA0: DATA LENGTH; COB -ID : 0x6000 DATA1: COB -ID : 0x6001; SUB-INDEX DATA3: SUB-INDEX |  |  |  |  | MASSAGE | COB -ID : 0x6000 |  | SUB-INDEX
| COB-ID | DLC | DATA0 | DATA1 | DATA2 | DATA3 | DATA4 | DATA5 | DATA6 | DATA7 |  |  | COB-ID | DLC | DATA0 | DATA1 | DATA2 | DATA3 | DATA4 | DATA5 | DATA6 | DATA7
| 0x600+RX ID | 8 | 0x2B | 0x01 | 0x60 | 0x00 | VALUE | VLAUE | 0x00 | 0x00 |  |  | 0x580+RX ID | 8 | 0x80 | 0x00 | 0x60 | 0x00 | 0x00 | 0x00 | 0x00 | 0x00
2022.12.14
◇ ERROR FLAG bit 관련
1. ERROR 메시지 DATA는 16Bit로 표시가 됩니다.
2. 제일 오른쪽이 하위 비트이며, 왼쪽으로 갈수록 상위 비트로 표시됩니다.
| HEX DATA | DEC DATA | DATA LENGTH DATA0: BIT DATA; COB -ID : 0x6001 DATA1: 에러 내용
| 0000 | 0 | DATA LENGTH DATA0: 0000 0000 0000 0000; COB -ID : 0x6001 DATA1: 현재 에러가 발생되지 않은 상태
| 0001 | 1 | DATA LENGTH DATA0: 0000 0000 0000 0001; COB -ID : 0x6001 DATA1: RX 코일 패드가 60도가 넘어 과열이 발생.
| 0002 | 2 | DATA LENGTH DATA0: 0000 0000 0000 0010; COB -ID : 0x6001 DATA1: TX 코일 패드가 75도가 넘어 과열이 발생.(아래 추가 설명 자료 참조)
| 0004 | 4 | DATA LENGTH DATA0: 0000 0000 0000 0100; COB -ID : 0x6001 DATA1: RX 제품의 내부 온도가 과열되어 발생.
| 0008 | 8 | DATA LENGTH DATA0: 0000 0000 0000 1000; COB -ID : 0x6001 DATA1: RX 제품의 내부 온도가 과열되어 발생.
| 0010 | 16 | DATA LENGTH DATA0: 0000 0000 0001 0000; COB -ID : 0x6001 DATA1: 충전 시작 후 코일 간격이 너무 멀어 정상적인 충전 진행이 어려울 경우 발생.F121 F138
| 0020 | 32 | DATA LENGTH DATA0: 0000 0000 0010 0000; COB -ID : 0x6001 DATA1: 충전 시작 후 코일 간격이 너무 가까워 정상적인 충전이 안될 경우 발생.
| 0040 | 64 | DATA LENGTH DATA0: 0000 0000 0100 0000; COB -ID : 0x6001 DATA1: 미사용.
| 0080 | 128 | DATA LENGTH DATA0: 0000 0000 1000 0000; COB -ID : 0x6001 DATA1: 충전진행중 상대방 채널에서 원인이 명확한 에러가 발생될 경우 반대편에서 나오는 에러.
| 0100 | 256 | DATA LENGTH DATA0: 0000 0001 0000 0000; COB -ID : 0x6001 DATA1: 배터리의 충전 전류가 급격하게 변동이 되어 발생.(결선된 배터리의 용량보다 실제 충전 전류 셋팅을 높게 하였을 경우 발생.)
| 0200 | 512 | DATA LENGTH DATA0: 0000 0010 0000 0000; COB -ID : 0x6001 DATA1: 배터리 전압이 너무 높을때 발생.
| 0400 | 1024 | DATA LENGTH DATA0: 0000 0100 0000 0000; COB -ID : 0x6001 DATA1: 배터리 전압이 너무 낮을때 발생.
| 0800 | 2048 | DATA LENGTH DATA0: 0000 1000 0000 0000; COB -ID : 0x6001 DATA1: RX에서 배터리가 반대로 결선되었을시 나오는 에러.
| 1000 | 4096 | DATA LENGTH DATA0: 0001 0000 0000 0000; COB -ID : 0x6001 DATA1: 해당 오류가 발생 될 경우 A/S를 진행.(RX : 내부 칩 오류. TX : PFC 전압 오류. )
| 2000 | 8192 | DATA LENGTH DATA0: 0010 0000 0000 0000; COB -ID : 0x6001 DATA1: 미사용.
| 4000 | 16384 | DATA LENGTH DATA0: 0100 0000 0000 0000; COB -ID : 0x6001 DATA1: 해당 오류가 발생 될 경우 A/S를 진행. (REAR 케이스에 연결된 통신용 보드불량.)
| 8000 | 32768 | DATA LENGTH DATA0: 1000 0000 0000 0000; COB -ID : 0x6001 DATA1: 미사용.
*TX COIL PAD 온도 과열로 인한 에러 발생 시 추가 설명
- 충전 시작시에는 50도가 넘었을시 해당 에러가 발생되며 충전이 안됨. 충분하게 냉각하여 다시 충전 시작. VER1.3부터는 75~80도까지 사용자 설정 가능
- TX/RX 코일패드의 간격이 넓게 사용 할 경우 TX COIL PAD는 급격하게 온도가 상승. 충전중 충분히 냉각을 하거나 코일 패드의 간격을 좁히는것을 권장.