## 1. 코넥터 핀맵
RS485 / USER I/F 설명서 / 핀맵 / 3500W 충전기 / 타보스
2023.07.19
RS485 PIN MAP
| 핀번호 | 이름 | 설명
| 1 | Vcc | +5V / 통신전원
| 7 | DATA+ | RS-485 POSTIVE
| 3 | DATA- | RS-485 NEGATIVE
| 4,5 | GND | GROUND
D_SUB 9핀 / Female (암)

## 2. USER COMM
3500W 충전기, USER I/F 설명서 / 타보스
2025.12.09
RS485 19200 보드레이트(BAUD RATE) |  |  |  | RS485 / USER가 보내는 통신 명령어 | [14 empty] | 충전기가 보내는 응답
| 1. USER PRODUCT DEVICE ID READ.(WELL COME USER) | [15 empty] | 0 | 1 | 2 | 3 | 4 | 5
NO. | STX |  | Number OF BYTE(N.O.B) | COMMAND | HOST(CHG ID) | CHKSUM | END |  | MESSAGE |  |  |  |  | STX |  | Number OF BYTE(N.O.B) | COMMAND | HOST(CHG ID) | DATA1 | DATA2 | DATA3 | DATA4 | CHKSUM | END
1 | 0xAF | 0xFA | 0x03 | 0x10 | 0xFF | 0x12 | 0xAF | 0xA0 |  |  |  |  | --> | 0xAF | 0xFA | 0x07 | 0x50 | 0x01~0x96 | 0x00 |  | 0x00 |  | 0x?? | 0xAF | 0xA0
| 연결된 충전기의 ID및 SOFTWARE 확인하기 위한 명령어 | [12 empty] | 해당 ID 충전기가 응답을 받았으면 위와같은 메시지를 전송함.
| 우측의 DATA가 전송이 되면 밑의 LOG 데이터를 보냄 | [12 empty] | COMMAND 0x10--> 응답은 무조건 보낸 명령어에서 COMMAND+0x40 로 응답.
HOST(CHG ID) (LCD 화면에서 COMM 버튼을 눌러 RS485 ID에서 셋팅한 충전기 ID)
| CHECKSUM : N.O.B + COMMAND + HOST + DATA = CHECK SUM | [13 empty] | 0~0x96 | 충전기 화면에서 comm 버튼을 눌러 RS485ID를 설정한값이 출력됨. 1 부터 최대 150까지 ID를 설정 가능함.
| COMMAND 0x10--> 응답은 무조건 보낸 명령어에서 COMMAND+0x40 로 응답. | [12 empty] | DATA1&DATA2 = PRODUCT NO.
| 위 명령은 해당 충전기의 ID 주소를 모르기 때문에 HOST를 0xFF로 보내도 무관함. | [13 empty] | 0 | 3.5KW CHARGER
[15 empty] | 1 | NOUSE
[15 empty] | 2 | NOUSE
DATA3&DATA4 = 미사용
AF FA 03 10 FF 12 AF A0
충전기 응답신호
| 2. READ COMMAND (충전기의 데이터를 읽을때 해당 명령어를 전송) | [12 empty] | 1READ COMMAND에 따른 응답
NO. | STX |  | Number OF BYTE(N.O.B) | COMMAND | HOST(CHG ID) | CHKSUM | END |  | MESSAGE |  |  |  |  | STX |  | Number OF BYTE(N.O.B) | COMMAND | HOST(CHG ID) | DATA1 | DATA2 | DATA3 | DATA4 | DATA5 | DATA6 | DATA7 | DATA8 | DATA9 | DATA10 | DATA11 | DATA12 | DATA13 | DATA14 | DATA15 | DATA16 | DATA17 | DATA18 | DATA19 | DATA20 | CHKSUM | END
2 | 0xAF | 0xFA | 0x03 | 0x11 | 0x01~0x96 | 0x?? | 0xAF | 0xA0 | 충전기의 송신 DATA를 요청하는 명령어. 전원 인가 후 해당 명령에 대한 수신 체크. |  |  |  | --> | 0xAF | 0xFA | 0x17 | 0x51 | 0x01~0x96 | DATA1: battery SET VOLTAGE; DATA3: battery SET CURRENT; DATA5: battery VOLTAGE; DATA7: battery CURRENT; DATA9: STATUS MODE; DATA11: ERROR; DATA13: READY FLAG; DATA15: TEMP_STOP; DATA17: SLAVE_CONN; DATA19: current_AMmode 0xAAAA : auto MODE 0xCCCC : manual MODE | 0x?? | 0xAF | 0xA0
| Number OF BYTE : COMMAND(1BYTE) + HOST(1BYTE) + CHECK SUM(1BYTE) = 3EA (0x03) | [8 empty] | AFFA03120015AFA0 |  |  |  | Number OF BYTE : COMMAND(1BYTE) + HOST(1BYTE) + CHECK SUM(1BYTE) = 3EA (0x03)
| COMMAND 0x10--> 응답은 무조건 보낸 명령어에서 COMMAND+0x40 로 응답. | [12 empty] | COMMAND 0x10--> 응답은 무조건 보낸 명령어에서 COMMAND+0x40 로 응답. |  |  |  |  | DATA16: 에러 명칭
| HOST : 충전기 화면에서 comm 버튼을 눌러 RS485ID를 설정한값이 출력됨. 1 부터 최대 150까지 ID를 설정 가능함. | [12 empty] | HOST : CHARGER ID : 충전기 화면에서 comm 버튼을 눌러 RS485ID를 설정한값이 출력됨. 1 부터 최대 150까지 ID를 설정 가능함. |  |  |  |  | DATA16: 0; DATA17: 출력 전류 OVER
| CHECKSUM : N.O.B + COMMAND + HOST + DATA = CHECK SUM | [12 empty] | CHECKSUM : N.O.B + COMMAND + HOST + DATA = CHECK SUM |  |  |  |  | DATA16: 1; DATA17: 출력 전압 HIGH
[14 empty] | NOW VOLTAGE : 현재 전압(0.1V 단위) ex) 0x1e0 = 480 = 48.0[V] |  |  |  |  | DATA16: 2; DATA17: 내부 파워보드 온도 높음 에러
[14 empty] | NOW CURRENT : 현재 전류((0.1A 단위) ex) 0x23a = 570 = 57.0[A] |  |  |  |  | DATA16: 3; DATA17: PFC 전류 에러
| AF FA 03 11 01 15 AF A0 | [12 empty] | VOLTAGE SET : 현재 충전기에서 설정전 충전 전압 ex) 0x244 = 580 = 58.0[V] |  |  |  |  | DATA16: 4; DATA17: PFC 전압 에러
[14 empty] | CURRENT SET : 현재 충전기에서 설정된 충전 전류 ex) 0x258 = 600 = 60.0[A] |  |  |  |  | DATA16: 5; DATA17: 내부 PFC 온도 높음 에러
[14 empty] | STATUS MODE : 0-> CHG STOP(출력 OFF), 1->충전대기(출력ON), 4->충전중, 5->충전 완료, 7 -> 충전 주의상태, 8->에러 상태, 10 -> Disable상태 (Enable 코넥터 Open상태) |  |  |  |  | DATA16: 6; DATA17: 외부 온도센서 에러
[14 empty] | *참고: Status Mode 10 ---> 이 때 LCD모니터 표시문자는: "Enable S/W Off / Check Out Enable S/W " |  |  |  |  | DATA16: 7; DATA17: 미사용
[34 empty] | 8 | 미사용
[14 empty] | ERROR : FLAG BIT HIGH(해당 에러 발생), FALG BIT LOW(해당 에러 발생 안함.) 아래 표참조 |  |  |  |  | DATA16: 9; DATA17: 충전 시작시 배터리 높음 에러
[14 empty] | READY FLAG : STATUS MODE가 OFF 상태일때 유저가 START 시작 명령을 보냈을 경우 정상적으로 start 신호가 들어갔는지 확인하는 FALG. 충전 진행중일때까지 해당 bit는 1이다가 충전 완료 및 에러가 발생하면 해당 flag는 "0"이 된다. |  |  |  |  | DATA16: 10; DATA17: 충전 시작 시 배터리 저전압 에러
[14 empty] | TEMP_STOP : 충전기 뒤쪽 판넬의 TEMP SW 상태를 보여주기 위한 FLAG. "0" 이면 현재 TEMP 스위치가 정상이고, "1"이면 TEMP스위치가 과열로 인하여 현재 동작이 불가능한 상태. |  |  |  |  | DATA16: 11; DATA17: 배터리 역결선 에러
[16 empty] | 해당 에러가 발생이 되면 충전기 전원을 껐다 켜야함. |  |  | DATA16: 12; DATA17: 캘리브레이션 에러
[34 empty] | 13 | 충전기 전원 시작 시 PFC 저전압 에러
[14 empty] | SLAVE_CONN 설명(BIT 구동) |  |  |  |  | DATA16: 14; DATA17: 유저 통신 보드 에러
MASTER = 0x01 = 1[dec]
SLAVE_2 = 0x02 = 2[dec]
SLAVE_3 = 0x04 = 4[dec]
SLAVE_4 = 0x08 = 8[dec]
ex) master와 slave2번이 연결되면 0x03 = 3[dec ]
ex) master와 slave2번 slave3번이 연결되어있찌만 2번이 고장인경우 0x05 = 5[dec]
slave2번과 slave3번이 정상으로 연결이 되었다면 0x07 = 7[dec]
| 3. OPERATION COMMAND | [12 empty] | 반환 Data
NO. | STX |  | Number OF BYTE(N.O.B) | COMMAND | HOST(CHG ID) | CHKSUM | END |  | 동작 | MESSAGE |  |  |  | STX |  | Number OF BYTE(N.O.B) | COMMAND | HOST(CHG ID) | DATA1: DATA1; DATA2: CHKSUM; DATA3: END
3 | 0xAF | 0xFA | 0x03 | 0xAA | 0x01~0x96 | 0x?? | 0xAF | 0xA0 | 충전 시작 | 해당 ID 충전기만 충전 시작 AF FA 03 AA 01 AE AF A0 |  |  |  | 0xAF | 0xFA | 0x04 | 0xEA | 0x01~0x96 | DATA1: 0x06; DATA2: 0x??; DATA3: 0xAF; DATA4: 0xA0
4 | 0xAF | 0xFA | 0x03 | 0xAB | 0x01~0x96 | 0x?? | 0xAF | 0xA0 | STOP | 해당 ID 충전기만 충전 정지 AF FA 03 AB 01 AF AF A0 |  |  |  | 0xAF | 0xFA | 0x04 | 0xEB | 0x01~0x96 | DATA1: 0x06; DATA2: 0x??; DATA3: 0xAF; DATA4: 0xA0
5 | 0xAF | 0xFA | 0x03 | 0xBB | 0x01~0x96 | 0x?? | 0xAF | 0xA0 | ERROR RESET | 에러 발생 시 리셋을 하여 STATUS MODE를 -->충전 OFF 상태로 만들어줌 |  |  |  | 0xAF | 0xFA | 0x04 | 0xFB | 0x01~0x96 | DATA1: 0x06; DATA2: 0x??; DATA3: 0xAF; DATA4: 0xA0
6 | 0xAF | 0xFA | 0x03 | 0x1B | 0xFF | 0x?? | 0xAF | 0xA0 | STOP | 연결된 모든 충전기의 모든 충전 정지 (RECOMMAND신호 없음) AF FA 03 1B 00 1E AF A0 해당 기능은 미확정입니다. |  |  | --> |  |  | 응 | 답 | 없 | bar: DATA1
| 충전 시작 START 명령을 보낸 후 위 NO.2번의 명령을 보낸 후 응답신호의 DATA13번->READY FLAG 를 확인하면 정상적으로 명령이 실행 되었는지 확인이 가능함. | [12 empty] | COMMAND 0x10--> 응답은 무조건 보낸 명령어에서 COMMAND+0x40 로 응답.
| 충전 진행중 STOP 명령을 보내면 STATUS MODE가 OFF가 된것을 끝까지 확인후 COIL PAD를 분리 해야함. | [12 empty] | DATA1 0x06(ACK) 해당동작 정상 실행 / 0x15(NAK) : 해당 동작을 실행하지 못함. 충전기가 특정상황에 진입하여 해당 명령어를 실행하지 못함.
start 명령은 status mode가 0일때만 동작함 / DIO 포트가 RDY모드로 셋팅 되어있다면 통신 스타트가 동작하지 않는다.
충전기 COMMAND 요약 사항
| 1. MMI PRODUCT DEVICE ID 설정. | [5 empty] | USER COMMAND |  |  | 충전기 COMMAND
| - MMI에 충전기가 연결이 되었는지 체크함.(200msec 마다 한번씩 요청) | [5 empty] | 0x10 |  |  | 0x50
2. READ COMMAND(충전기의 데이터를 읽을때 해당 명령어를 전송)
| - 충전기의 현재 상태 DATA를 요청함. | [5 empty] | 0x11 |  |  | 0x52
3. OPERATION COMMAND
| - 충전 시작 | [5 empty] | 0xAA |  |  | 0xEA
| - 충전 스톱 | [5 empty] | 0xAB |  |  | 0xEB
| - 결선된 모든 충전기 충전 스톱(미정) | [5 empty] | 0x1B |  |  | 응답 없음
4. 엔지니어 모드 READ COMMAND(충전기의 데이터를 읽을때 해당 명령어를 전송)일반 유저는 통신 금지 매뉴얼 작성 절대 금지
| - 충전기의 현재 상태 DATA를 요청함. | [5 empty] | 0x97 |  |  | 0xD7
|  |  |  | 1 | 2 | 3 | 4 | 5
| STX |  | Number OF BYTE(N.O.B) | COMMAND | HOST(CHG ID) | DATA1 | DATA2 | CHKSUM | END |  | MESSAGE |  |  | STX |  | Number OF BYTE(N.O.B) | COMMAND | HOST(CHG ID) | DATA1: DATA1; DATA2: CHKSUM; DATA3: END
| 0xAF | 0xFA | 0x05 | 0x90 | 0x00~0xFA | battery SET VOLTAGE |  | 0x?? | 0xAF | 0xA0 | 유저 전압 셋팅 |  |  | 0xAF | 0xFA | 0x04 | 0xD0 | 0x00~0xFA | DATA1: 0x06; DATA2: 0x??; DATA3: 0xAF; DATA4: 0xA0
| 0xAF | 0xFA | 0x05 | 0x9A | 0x00~0xFA | battery SET CURRENT |  | 0x?? | 0xAF | 0xA0 | 유저 전류 셋팅 |  |  | 0xAF | 0xFA | 0x04 | 0xDA | 0x00~0xFA | DATA1: 0x06; DATA2: 0x??; DATA3: 0xAF; DATA4: 0xA0
| 0xAF | 0xFA | 0x05 | 0x9C | 0x00~0xFA | 0xAAAA : auto MODE 0xCCCC : manual MODE |  | 0x?? | 0xAF | 0xA0 | manual / auto mode SET |  |  | 0xAF | 0xFA | 0x04 | 0xDC | 0x00~0xFA | DATA1: 0x06; DATA2: 0x??; DATA3: 0xAF; DATA4: 0xA0
DATA1 0x06(ACK) 해당동작 정상 실행 / 0x15(NAK) : 해당 동작을 실행하지 못함. 충전기가 특정상황에 진입하여 해당 명령어를 실행하지 못함.
전압 14셀 54.0V~58.0V 전압 범위 이며, 1V/ STEP 단위로 입력이 되어야 인식됨. 10단위가 아닐 경우 실행 되지 않음.
540~580 DATA 사용./ 10단위로 넣어야함. EX)540, 550, 560, 580)
전류 14셀 10.0A~240.0A 전압 범위 이며, 10A/STEP 단위로 입력이 되어야 인식됨. 100단위 STEP이 아닐 경우 실행 되지 않음.
100~2400 DATA 사용./ 100단위로 넣어아햠. EX)100, 200, 300, ………………………. 2100, 2200, 2300, 2400
◇ ERROR FLAG bit 관련
1. ERROR 메시지 DATA는 16Bit로 표시가 됩니다.
2. 제일 오른쪽이 하위 비트이며, 왼쪽으로 갈수록 상위 비트로 표시됩니다.
| HEX DATA | DEC DATA | BIT DATA | 에러 내용 | [7 empty] | LCD 문구 내용
| 0001 | 1 | 0000 0000 0000 0001 | 출력 전류 과다 에러 | [7 empty] | OUT CURRENT OVER
| 0002 | 2 | 0000 0000 0000 0010 | 출력 전압 과다 에러 | [7 empty] | OUT VOLTAGE OVER
| 0004 | 4 | 0000 0000 0000 0100 | 내부 메인 파워보드 온도 높음 에러 | [7 empty] | CHG TEMP OVER
| 0008 | 8 | 0000 0000 0000 1000 | 입력 전류 에러 | [7 empty] | PFC CURRENT OVDR
| 0010 | 16 | 0000 0000 0001 0000 | 입력 전압 에러 | [7 empty] | PFC VOLTAGE OVER
| 0020 | 32 | 0000 0000 0010 0000 | 내부 PFC(역율보상회로) 온도 높음 에러 | [7 empty] | PFC TEMP OVER
| 0040 | 64 | 0000 0000 0100 0000 | 외부 바이메탈 (접점)동작 알림 에러 | [7 empty] | EXT. TEMP-H/STOP
| 0080 | 128 | 0000 0000 1000 0000 | 충전 전류 미출력 에러 | [7 empty] | OUT current ZERO
| 0100 | 256 | 0000 0001 0000 0000 | 미사용
| 0200 | 512 | 0000 0010 0000 0000 | 충전 시작시 과전압 에러 | [7 empty] | BAT OVER VOLT
| 0400 | 1024 | 0000 0100 0000 0000 | 충전 시작시 저전압 에러 | [7 empty] | BAT UNDR VOLT
| 0800 | 2048 | 0000 1000 0000 0000 | 배터리 (+) / (-) 역결선 상태 에러 (역결선 시 에러메세지는 비활성화중이지만 역결선 방지 기능은 작동함.) | [7 empty] | BAT REVERSE
| 1000 | 4096 | 0001 0000 0000 0000 | 캘리브레이션 에러 | [7 empty] | Calibration ERR
| 2000 | 8192 | 0010 0000 0000 0000 | 충전기 전원 시작시 PFC(역율보상회로) 저전압 에러 | [7 empty] | PFC Voltage LOW
| 4000 | 16384 | 0100 0000 0000 0000 | 유저 통신 보드 에러 | [7 empty] | UIboard COM OPEN
| 8000 | 32768 | 1000 0000 0000 0000 | 병렬구동 시 CAN통신 주소 충돌 에러 | [7 empty] | Parallel CH CHK