## 1. 공통자료
USER I/F 설명서 / 공통자료 / 무선충전기 / 타보스
2024.12.26 |  |  | Copyright @2021 ,TABOS Inc. All Rights Reserved.
NO | TX/RX | USER 공개여부 | 통신 모드 | 제어용도 | 통신 설정
3 | TX | O | RS485 / RS232 / CAN / DIO | WPT(TX) <-> USER | RS485, RS232 BAUDRATE : 19200 WORD LENTH : 8bit FLOW CONTROL : NONE STOP BIT : 1 BIT | CAN FORMAT : CAN 2.0B STANDARD BIT RATE : 500kbps DLC : 8
통신모드 변경시 제품전원을 인가한후 LCD에서도 통신모드를 셋팅변경을 해야함.
NO | TX/RX | USER 공개여부 | 통신 모드 | 제어용도 | 통신 설정
7 | RX | O | RS485 / RS232 / CAN / DIO | WPT(RX) <-> USER | RS485, RS232 BAUDRATE : 19200 WORD LENTH : 8bit FLOW CONTROL : NONE STOP BIT : 1 BIT | CAN FORMAT : CAN 2.0B STANDARD BIT RATE : 500kbps DLC : 8
통신모드 변경시 제품전원을 인가한후 LCD에서도 통신모드를 셋팅변경을 해야함.
RS485 PIN MAP
| 핀번호 | 이름 | 설명
| 1 | Vcc | +5V / 통신전원
| 7 | DATA+ | RS-485 POSTIVE
| 3 | DATA- | RS-485 NEGATIVE
| 4,5 | GND | GROUND
주기 : 핀1번 : Vcc_+5V 공급 기능은 2024.12월부터 적용함.
RS-232 PIN MAP
| 1 | Vcc | +5V / 통신전원
| 2 | RX | RS-232 RECIVER
| 3 | TX | RS-232 TRANMITTER
| 4,5 | GND | GROUND
주기 : 핀1번 : Vcc_+5V 공급 기능은 2024.12월부터 적용함.
CAN
| 6 | CANH | CAN HIGH
| 9 | CANL | CAN LOW
| 4,5 | GND | GROUND
D_SUB 9핀 / Female (암)

## 3_TX_USER_COMM
송전제어기 USER I/F 설명서 / 무선충전기 / 타보스
2024.12.26 / Copyright@ 2021 ,TABOS Inc. All Rights Reserved.
◇ RS -232 / RS485 19200 BUARATE
USER --> 충전기에 보내는 통신 명령어 | [12 empty] | 충전기 --> USER에게 보내는 DATA
1. USER PRODUCT DEVICE ID READ.(WELL COME USER)
NO. | STX |  | Number OF BYTE(N.O.B) | COMMAND | HOST(CHG ID) | CHKSUM | END |  | MESSAGE |  |  |  | STX |  | Number OF BYTE(N.O.B) | COMMAND | HOST(CHG ID) | DATA1 | DATA2 | DATA3 | CHKSUM | END
1 | 0xBF | 0xFB | 0x03 | 0x10 | 0xFF | 0x?? | 0xBF | 0xB0 |  |  |  | --> | 0xBF | 0xFB | 0x06 | 0x50 | 0x00~0xFA | 0x00 | NULL | NULL | 0x?? | 0xBF | 0xB0
| 연결된 충전기의 ID및 SOFTWARE 확인하기 위한 명령어 | [11 empty] | 해당 ID 충전기가 응답을 받았으면 위와같은 메시지를 전송함.
| 우측의 DATA가 전송이 되면 밑의 LOG 데이터를 보냄 | [11 empty] | COMMAND 0x1X--> 응답은 USER가 보낸 COMMAND+0x40=0x5X로 응답.
| COMMAND 0x1X--> 응답은 MMI가 보낸 COMMAND+0x40=0x5X로 응답. | [11 empty] | DATA1 = PRODUCT NO.
| 위 명령은 해당 WPT TX/RX의 ID 주소가 모르기 때문에 HOST를 0xFF로 보내도 무관함. | [12 empty] | 0 | TX POWER
[14 empty] | 1 | RX POWER
DATA2 = NULL
DATA3 = NULL
| 2. READ COMMAND (충전기의 데이터를 읽을때 해당 명령어를 전송) | [11 empty] | 충전기 응답신호
NO. | STX |  | Number OF BYTE(N.O.B) | COMMAND | HOST(CHG ID) | CHKSUM | END |  | MESSAGE |  |  |  | STX |  | Number OF BYTE(N.O.B) | COMMAND | HOST(CHG ID) | DATA1 | DATA2 | DATA3 | DATA4 | DATA5 | DATA6 | DATA7 | DATA8 | DATA9 | DATA10 | DATA11 | DATA12 | DATA13 | DATA14 | DATA15 | CHKSUM | END
2 | 0xBF | 0xFB | 0x03 | 0x11 | 0x00~0xFA | 0x?? | 0xBF | 0xB0 | 충전기의 송신 DATA를 요청하는 명령어. 전원 인가 후 해당 명령에 대한 수신 체크. |  |  | --> | 0xBF | 0xFB | 0x12 | 0x51 | 0x00~0xFA | battery SET VOLTAGE |  | battery SET CURRENT |  | battery VOLTAGE |  | battery CURRENT |  | TX/RX STATUS MODE | TX/RX COIL PAD CONTACT | TX/RX ERROR FLAG BIT |  | TX/RX READY FLAG | TX_COIL TEMP | RX_COIL TEMP | 0x?? | 0xBF | 0xB0
| Number OF BYTE : COMMAND(1BYTE) + HOST(1BYTE) + CHECK SUM(1BYTE) = 3EA (0x03) | [8 empty] | AFFA03120015AFA0 |  |  | Number OF BYTE : COMMAND(1BYTE) + HOST(1BYTE) + CHECK SUM(1BYTE) = 3EA (0x03)
| COMMAND 0x1X--> 응답은 USER가 보낸 COMMAND+0x40=0x5X로 응답. | [11 empty] | COMMAND 0x1X--> 응답은 USER가 보낸 COMMAND+0x40=0x5X로 응답.
| HOST : USER는 0x01~0fff를 사용 | [11 empty] | HOST : CHARGER ID : 0x00~0x0F (충전기 ID 번호 3.2kw 충전기는 ID 0과 1을 설정해야함.)
| CHECKSUM : N.O.B + COMMAND + HOST + DATA = CHECK SUM | [11 empty] | CHECKSUM : N.O.B + COMMAND + HOST + DATA = CHECK SUM
NOW VOLTAGE : 현재 전압(0.1V 단위)
NOW CURRENT : 현재 전류((0.1A 단위)
VOLTAGE SET : 현재 충전기에서 설정전 충전 전압
CURRENT SET : 현재 충전기에서 설정된 충전 전류
STATUS MODE : 0-> CHG STOP(출력 OFF), 1->충전대기(출력ON), 4->충전중, 5->충전 완료, 7 -> 충전 주의상태, 8->에러 상태
TX/RX COIL PAD CONTACT : TX/RX일 경우 상대방의 코일패드가 근처에 와서 서로 통신이 되고있는것을 확인하는 FLAG(통신만 가능한 거리이며, 해당 FLAG로 충전이 진행이 가능한지 여부는 2차 확인이 필요함.)
ERROR : FLAG BIT HIGH(해당 에러 발생), FALG BIT LOW(해당 에러 발생 안함.) 아래 표참조
READY FLAG : STATUS MODE가 OFF 상태일때 유저가 START 시작 명령을 보냈을 경우 정상적으로 start 신호가 들어갔는지 확인하는 FALG. 충전 진행중일때까지 해당 bit는 1이다가 에러가 발생하면 해당 flag는 "0"이 된다.
TX_COIL_TEMP : TX 코일패드의 온도값을 출력(2024-08월 제품 부터 적용.) EX) 0x17 -> 23도
RX_COIL_TEMP : RX 코일패드의 온도값을 출력(2024-08월 제품 부터 적용.) EX) 0x17 -> 23도
코일패드의 온도는 상대방 코일패드가 연결이 되면 출력이 되며, 코일패드간 통신이 끊어지면 다시 "0"으로 표시됨.
| 2-1. READ COMMAND (충전기의 데이터를 읽을때 해당 명령어를 전송) | [11 empty] | 충전기 응답신호
NO. | STX |  | Number OF BYTE(N.O.B) | COMMAND | HOST(CHG ID) | CHKSUM | END |  | MESSAGE |  |  |  | STX |  | Number OF BYTE(N.O.B) | COMMAND | HOST(CHG ID) | DATA1 | DATA2 | DATA3 | DATA4 | DATA5 | DATA6 | DATA7 | DATA8 | DATA9 | DATA10 | DATA11 | DATA12 | DATA13 | DATA14 | DATA15 | CHKSUM | END
2 | 0xBF | 0xFB | 0x03 | 0x21 | 0x00~0xFA | 0x?? | 0xBF | 0xB0 | 충전기의 송신 DATA를 요청하는 명령어. 전원 인가 후 해당 명령에 대한 수신 체크. |  |  | --> | 0xBF | 0xFB | 0x12 | 0x61 | 0x00~0xFA | 상대방 ID | null | null | null | null | null | null | null | null | null | null | null | null | null | null | 0x?? | 0xBF | 0xB0
상대방ID번호 : 코일패드가 연결되면 RX에 설정된 통신 ID번호가 표시됨. 연결이 해제 되면
| 3. OPERATION COMMAND | [11 empty] | 충전기 응답신호
NO. | STX |  | Number OF BYTE(N.O.B) | COMMAND | HOST(CHG ID) | CHKSUM | END |  | 동작 | MESSAGE |  |  | STX |  | Number OF BYTE(N.O.B) | COMMAND | HOST(CHG ID) | DATA1: DATA1; DATA2: CHKSUM; DATA3: END
3 | 0xBF | 0xFB | 0x03 | 0xAA | 0x00~0xFA | 0x?? | 0xBF | 0xB0 | 충전 시작 | 해당 ID 충전기만 충전 시작 |  |  | 0xBF | 0xFB | 0x04 | 0xEA | 0x00~0xFA | DATA1: 0x06; DATA2: 0x??; DATA3: 0xBF; DATA4: 0xB0
4 | 0xBF | 0xFB | 0x03 | 0xAB | 0x00~0xFA | 0x?? | 0xBF | 0xB0 | STOP | 해당 ID 충전기만 충전 정지 |  |  | 0xBF | 0xFB | 0x04 | 0xEB | 0x00~0xFA | DATA1: 0x06; DATA2: 0x??; DATA3: 0xBF; DATA4: 0xB0
5 | 0xBF | 0xFB | 0x03 | 0xBB | 0x00~0xFA | 0x?? | 0xBF | 0xB0 | ERROR RESET | 에러 발생 시 리셋을 하여 STATUS MODE를 -->충전 OFF 상태로 만들어줌 |  |  | 0xBF | 0xFB | 0x04 | 0xFB | 0x00~0xFA | DATA1: 0x06; DATA2: 0x??; DATA3: 0xBF; DATA4: 0xB0
| 충전 시작 START 명령을 보낸 후 위 NO.2번의 명령을 보낸 후 응답신호의 DATA13번->READY FLAG 를 확인하면 정상적으로 명령이 실행 되었는지 확인이 가능함. | [11 empty] | COMMAND 0xAX--> 응답은 USER가 보낸 COMMAND+0x40=0xEX로 응답.
| 충전 진행중 STOP 명령을 보내면 STATUS MODE가 OFF가 된것을 끝까지 확인후 COIL PAD를 분리 해야함. | [11 empty] | DATA1 0x06(ACK) 해당동작 정상 실행 / 0x15(NAK) : 해당 동작을 실행하지 못함. 충전기가 특정상황에 진입하여 해당 명령어를 실행하지 못함.
start 명령은 status mode가 0일때만 동작함 / DIO 포트가 RDY모드로 셋팅 되어있다면 통신 스타트가 동작하지 않는다.
충전기 COMMAND 요약 사항
| 1. MMI PRODUCT DEVICE ID 설정. | [5 empty] | USER COMMAND |  |  | 충전기 COMMAND
| - MMI에 충전기가 연결이 되었는지 체크함.(200msec 마다 한번씩 요청) | [5 empty] | 0x10 |  |  | 0x50
2. READ COMMAND(충전기의 데이터를 읽을때 해당 명령어를 전송)
| - 충전기의 현재 상태 DATA를 요청함. | [5 empty] | 0x11 |  |  | 0x52
3. OPERATION COMMAND
| - 충전 시작 | [5 empty] | 0xAA |  |  | 0xEA
| - 충전 스톱 | [5 empty] | 0xAB |  |  | 0xEB
| - 결선된 모든 충전기 충전 스톱(미정) | [5 empty] | 0x1B |  |  | 응답 없음
◇ CAN 2.0A 통신 COMMAND / BUAD RATE 500kBIT
USER --> 충전기에 보내는 통신 명령어 | [12 empty] | 충전기 --> USER에게 보내는 DATA | bar: DATA1 to DATA10
|  | DATA0(1) | DATA1(2) | DATA2(3) | DATA3(4) | DATA4(5) | DATA5(6) | DATA6(7) | DATA7(8) |  |  |  |  | DATA0(1) | DATA1(2) | DATA2(3) | DATA3(4) | DATA1: DATA4(5); DATA2: DATA5(6); DATA3: DATA6(7); DATA4: DATA7(8)
| ID | DEVICE ADDRES | COMMAND | DATA1 | DATA2 | DATA3 | DATA4 | DATA5 | DATA6 |  |  |  | ID | DEVICE ADDRES | COMMAND | DATA1 | DATA2 | DATA3 | DATA4 | DATA5 | DATA6
| 0x4A0 | 0X01 | 0x60 | NULL | NULL | NULL | NULL | NULL | NULL |  |  |  | 0x4A0 | 0X01 | 0x61 | battery SET VOLTAGE |  | battery SET CURRENT |  | TX/RX STATUS MODE | TX/RX COIL PAD CONTACT
| ID : | TX POWER ID | 0x4A0 | [9 empty] | 0x4A0 | 0X01 | 0x62 | battery VOLTAGE |  | battery CURRENT |  | TX/RX ERROR FLAG BIT
| DEVICE ADDRESS : 1~250까지 연결된 DEVICE의 ADDRESS | [11 empty] | 0x4A0 | 0X01 | 0x63 | TX/RX READY FLAG | TX_COIL TEMP | RX_COIL TEMP | 상대방 ID | NULL | NULL
| COMMAND : 0x60 -> 장비의 LOG DATA 호출 | [11 empty] | 위의 3개의 패킷이 한번에 전송이 된다. COMMAND의 번호를 0x61 / 0x62 / 0x63을 구분하여 뒤의 data를 저장함. | [9 empty] | TX/RX 코일패드 온도 출력은 2024 8월 양산 제품부터 적용.
[13 empty] | 상대방ID번호 : 코일패드가 연결되면 RX에 설정된 통신 ID번호가 표시됨. 연결이 해제 되면 | [9 empty] | 상대방 ID나오는 버전은 1월 6일 생산분 부터 적용.
| ID | DEVICE ADDRES | COMMAND | DATA1 | DATA2 | DATA3 | DATA4 | DATA5 | DATA6 |  |  |  | ID | DEVICE ADDRES | COMMAND | DATA1 | DATA2 | DATA3 | DATA4 | DATA5 | DATA6
| 0x4A0 | 0X01 | 0xA0 | 0x00 | 0x00 | 0x00 | 0x00 | 0x00 | 0x00 | 충전 레디 상태로 전환. |  |  | 0x4A0 | 0X01 | 0xA1 | 0x06 : ok 0x21 : fail | 0x00 | 0x00 | 0x00 | 0x00 | 0x00
| 0x4A0 | 0X01 | 0xA6 | 0x00 | 0x00 | 0x00 | 0x00 | 0x00 | 0x00 | 충전 멈춤 및 대기 OFF 상태로 전환. |  |  | 0x4A0 | 0X01 | 0xA7 | 0x06 : ok 0x21 : fail | 0x00 | 0x00 | 0x00 | 0x00 | 0x00
| 0x4A0 | 0X01 | 0xC0 | 0x00 | 0x00 | 0x00 | 0x00 | 0x00 | 0x00 | 에러 발생시 해제 리셋 |  |  | 0x4A0 | 0X01 | 0xC1 | 0x06 : ok 0x21 : fail | 0x00 | 0x00 | 0x00 | 0x00 | 0x00
LOG DATA의 첫번째 패킷 2번 DATA를 읽은 후 1이 되어있음 에러리셋이 동작 안됨. 0xA6명령을 보내서 대기 OFF 상태로 만들어야함.
user가 보내는 address가 맞지 않을 경우 data1에 0x21의 명령이 보내진다.
◇ CANopen 통신 COMMAND / BUAD RATE / 500kBIT
1. CANOPEN 통신의 경우 ESD 파일을 참조하여 사용 하시길 바랍니다.
2. WPT RX의 경우 배터리와 동시에 CANOPEN 통신을 사용 할경우 배터리와 WPT 수신제어부와 ID를 다르게 설정하여 사용하시길 바랍니다.
USER --> 충전기에 보내는 통신 명령어 | [12 empty] | 충전기 --> USER에게 보내는 DATA
READ DATA LENGTH
| (상위 제어기->WPT)SET VOLTAGE READ | [11 empty] | (WPT->상위제어기)SET VOLTAGE DATA
|  |  | DATA LENGTH | DATA1: COB -ID : 0x6000; DATA3: SUB-INDEX | [5 empty] | DATA LENGTH | COB -ID : 0x6000 |  | SUB-INDEX | [6 empty] | 0x40 | 0bit
| COB-ID | DLC | DATA0 | DATA1 | DATA2 | DATA3 | DATA4 | DATA5 | DATA6 | DATA7 |  |  | COB-ID | DLC | DATA0 | DATA1 | DATA2 | DATA3 | DATA4 | DATA5 | DATA6 | DATA7 |  |  | 0x43 | 32bit
| 0x600+TX ID | 8 | 0x40 | 0x00 | 0x60 | 0x00 | 0x00 | 0x00 | 0x00 | 0x00 |  |  | 0x580+TX ID | 8 | 0x4B | 0x00 | 0x60 | 0x00 | VALUE | VALUE | 0x00 | 0x00 |  |  | 0x4B | 16bit
[25 empty] | 0x4F | 8bit
| (상위 제어기->WPT)SET CURRENT READ | [11 empty] | (WPT->상위제어기)SET CURRENT DATA
|  |  | DATA LENGTH DATA0: DATA LENGTH; COB -ID : 0x6000 DATA1: COB -ID : 0x6001; SUB-INDEX DATA3: SUB-INDEX |  |  |  |  | DATA LENGTH | COB -ID : 0x6001 |  | SUB-INDEX
| COB-ID | DLC | DATA0 | DATA1 | DATA2 | DATA3 | DATA4 | DATA5 | DATA6 | DATA7 |  |  | COB-ID | DLC | DATA0 | DATA1 | DATA2 | DATA3 | DATA4 | DATA5 | DATA6 | DATA7 |  |  | WRITE DATA LENGTH
| 0x600+TX ID | 8 | 0x40 | 0x01 | 0x60 | 0x00 | 0x00 | 0x00 | 0x00 | 0x00 |  |  | 0x580+TX ID | 8 | 0x4B | 0x01 | 0x60 | 0x00 | VALUE | VALUE | 0x00 | 0x00 |  |  | 0x20 | 0bit
[25 empty] | 0x23 | 32bit
| (상위 제어기->WPT)BATT VOLTAGE READ | [11 empty] | (WPT->상위제어기)BATT VOLTAGE DATA | [11 empty] | 0x2B | 16bit
|  |  | DATA LENGTH DATA0: DATA LENGTH; COB -ID : 0x6001 DATA1: COB -ID : 0x6002; SUB-INDEX DATA3: SUB-INDEX |  |  |  |  | DATA LENGTH | COB -ID : 0x6002 |  | SUB-INDEX | [6 empty] | 0x2F | 8bit
| COB-ID | DLC | DATA0 | DATA1 | DATA2 | DATA3 | DATA4 | DATA5 | DATA6 | DATA7 |  |  | COB-ID | DLC | DATA0 | DATA1 | DATA2 | DATA3 | DATA4 | DATA5 | DATA6 | DATA7
| 0x600+TX ID | 8 | 0x40 | 0x02 | 0x60 | 0x00 | 0x00 | 0x00 | 0x00 | 0x00 |  |  | 0x580+TX ID | 8 | 0x4B | 0x02 | 0x60 | 0x00 | VALUE | VALUE | 0x00 | 0x00
| (상위 제어기->WPT)BATT CURRENT READ | [11 empty] | (WPT->상위제어기)BATT CURRENT DATA
|  |  | DATA LENGTH DATA0: DATA LENGTH; COB -ID : 0x6002 DATA1: COB -ID : 0x6003; SUB-INDEX DATA3: SUB-INDEX |  |  |  |  | DATA LENGTH | COB -ID : 0x6003 |  | SUB-INDEX
| COB-ID | DLC | DATA0 | DATA1 | DATA2 | DATA3 | DATA4 | DATA5 | DATA6 | DATA7 |  |  | COB-ID | DLC | DATA0 | DATA1 | DATA2 | DATA3 | DATA4 | DATA5 | DATA6 | DATA7
| 0x600+TX ID | 8 | 0x40 | 0x03 | 0x60 | 0x00 | 0x00 | 0x00 | 0x00 | 0x00 |  |  | 0x580+TX ID | 8 | 0x4B | 0x03 | 0x60 | 0x00 | VALUE | VALUE | 0x00 | 0x00
| (상위 제어기->WPT)STATUS MODE READ | [11 empty] | (WPT->상위제어기)STATUS MODE DATA
|  |  | DATA LENGTH DATA0: DATA LENGTH; COB -ID : 0x6003 DATA1: COB -ID : 0x6004; SUB-INDEX DATA3: SUB-INDEX |  |  |  |  | DATA LENGTH | COB -ID : 0x6004 |  | SUB-INDEX
| COB-ID | DLC | DATA0 | DATA1 | DATA2 | DATA3 | DATA4 | DATA5 | DATA6 | DATA7 |  |  | COB-ID | DLC | DATA0 | DATA1 | DATA2 | DATA3 | DATA4 | DATA5 | DATA6 | DATA7
| 0x600+TX ID | 8 | 0x40 | 0x04 | 0x60 | 0x00 | 0x00 | 0x00 | 0x00 | 0x00 |  |  | 0x580+TX ID | 8 | 0x4F | 0x04 | 0x60 | 0x00 | VALUE | 0x00 | 0x00 | 0x00
| (상위 제어기->WPT)COIL PAD CONTACT READ | [11 empty] | (WPT->상위제어기)COIL PAD CONTACT DATA
|  |  | DATA LENGTH DATA0: DATA LENGTH; COB -ID : 0x6004 DATA1: COB -ID : 0x6005; SUB-INDEX DATA3: SUB-INDEX |  |  |  |  | DATA LENGTH | COB -ID : 0x6005 |  | SUB-INDEX
| COB-ID | DLC | DATA0 | DATA1 | DATA2 | DATA3 | DATA4 | DATA5 | DATA6 | DATA7 |  |  | COB-ID | DLC | DATA0 | DATA1 | DATA2 | DATA3 | DATA4 | DATA5 | DATA6 | DATA7
| 0x600+TX ID | 8 | 0x40 | 0x05 | 0x60 | 0x00 | 0x00 | 0x00 | 0x00 | 0x00 |  |  | 0x580+TX ID | 8 | 0x4F | 0x05 | 0x60 | 0x00 | VALUE | 0x00 | 0x00 | 0x00
| (상위 제어기->WPT)ERROR FALG BIT READ | [11 empty] | (WPT->상위제어기)ERROR FLAG BIT DATA
|  |  | DATA LENGTH DATA0: DATA LENGTH; COB -ID : 0x6005 DATA1: COB -ID : 0x6006; SUB-INDEX DATA3: SUB-INDEX |  |  |  |  | DATA LENGTH | COB -ID : 0x6006 |  | SUB-INDEX
| COB-ID | DLC | DATA0 | DATA1 | DATA2 | DATA3 | DATA4 | DATA5 | DATA6 | DATA7 |  |  | COB-ID | DLC | DATA0 | DATA1 | DATA2 | DATA3 | DATA4 | DATA5 | DATA6 | DATA7
| 0x600+TX ID | 8 | 0x40 | 0x06 | 0x60 | 0x00 | 0x00 | 0x00 | 0x00 | 0x00 |  |  | 0x580+TX ID | 8 | 0x4B | 0x06 | 0x60 | 0x00 | VALUE | VALUE | 0x00 | 0x00
| (상위 제어기->WPT)READY FLAG READ | [11 empty] | (WPT->상위제어기)READY FLAG DATA
|  |  | DATA LENGTH DATA0: DATA LENGTH; COB -ID : 0x6006 DATA1: COB -ID : 0x6007; SUB-INDEX DATA3: SUB-INDEX |  |  |  |  | DATA LENGTH | COB -ID : 0x6007 |  | SUB-INDEX
| COB-ID | DLC | DATA0 | DATA1 | DATA2 | DATA3 | DATA4 | DATA5 | DATA6 | DATA7 |  |  | COB-ID | DLC | DATA0 | DATA1 | DATA2 | DATA3 | DATA4 | DATA5 | DATA6 | DATA7
| 0x600+TX ID | 8 | 0x40 | 0x07 | 0x60 | 0x00 | 0x00 | 0x00 | 0x00 | 0x00 |  |  | 0x580+TX ID | 8 | 0x4F | 0x07 | 0x60 | 0x00 | VALUE | 0x00 | 0x00 | 0x00
| (상위 제어기->WPT)READY COMMAND | [11 empty] | (WPT->상위제어기)COMMAND SUCCESS COMMAND
|  |  | DATA LENGTH DATA0: DATA LENGTH; COB -ID : 0x6007 DATA1: COB -ID : 0x6010; SUB-INDEX DATA3: SUB-INDEX |  |  |  |  | MASSAGE | COB -ID : 0x6010 |  | SUB-INDEX
| COB-ID | DLC | DATA0 | DATA1 | DATA2 | DATA3 | DATA4 | DATA5 | DATA6 | DATA7 |  |  | COB-ID | DLC | DATA0 | DATA1 | DATA2 | DATA3 | DATA4 | DATA5 | DATA6 | DATA7
| 0x600+TX ID | 8 | 0x2F | 0x10 | 0x60 | 0x00 | A0 | 0x00 | 0x00 | 0x00 |  |  | 0x580+TX ID | 8 | 0x60 | 0x10 | 0x60 | 0x00 | 0x00 | 0x00 | 0x00 | 0x00
| (상위 제어기->WPT)READY CLEAR COMMAND | [11 empty] | (WPT->상위제어기)COMMAND FAIL COMMAND
|  |  | DATA LENGTH DATA0: DATA LENGTH; COB -ID : 0x6010 DATA1: COB -ID : 0x6010; SUB-INDEX DATA3: SUB-INDEX |  |  |  |  | MASSAGE | COB -ID : 0x6010 |  | SUB-INDEX
| COB-ID | DLC | DATA0 | DATA1 | DATA2 | DATA3 | DATA4 | DATA5 | DATA6 | DATA7 |  |  | COB-ID | DLC | DATA0 | DATA1 | DATA2 | DATA3 | DATA4 | DATA5 | DATA6 | DATA7
| 0x600+TX ID | 8 | 0x2F | 0x10 | 0x60 | 0x00 | A6 | 0x00 | 0x00 | 0x00 |  |  | 0x580+TX ID | 8 | 0x80 | 0x10 | 0x60 | 0x00 | 0x00 | 0x00 | 0x00 | 0x00
(상위 제어기->WPT)ERROR CLEAR COMMAND
|  |  | DATA LENGTH | COB -ID : 0x6010 |  | SUB-INDEX
| COB-ID | DLC | DATA0 | DATA1 | DATA2 | DATA3 | DATA4 | DATA5 | DATA6 | DATA7
| 0x600+TX ID | 8 | 0x2F | 0x10 | 0x60 | 0x00 | 1 | 0x00 | 0x00 | 0x00
2024.12.27 - HEX DATA / DEC DATA / BIT DATA 수정.
◇ ERROR FLAG bit 관련 / 송전제어기 ( TX )
1. ERROR 메시지 DATA는 16Bit로 표시가 됩니다.
2. 제일 오른쪽이 하위 비트이며, 왼쪽으로 갈수록 상위 비트로 표시됩니다.
| HEX DATA | DEC DATA | DATA LENGTH DATA0: BIT DATA; COB -ID : 0x6010 DATA1: 에러 내용 | LCD 표시 문구 내용
| 0000 | 0 | DATA LENGTH DATA0: 0000 0000 0000 0000; COB -ID : 0x6010 DATA1: 현재 에러가 발생되지 않은 상태
| 0001 | 1 | DATA LENGTH DATA0: 0000 0000 0000 0001; COB -ID : 0x6010 DATA1: RX 코일 패드가 60도가 넘어 과열이 발생. | RX PAD TEMP OV
| 0002 | 2 | DATA LENGTH DATA0: 0000 0000 0000 0010; COB -ID : 0x6010 DATA1: TX 코일 패드가 75도가 넘어 과열이 발생.(아래 추가 설명 자료 참조) | TX PAD TEMP OV
| 0004 | 4 | DATA LENGTH DATA0: 0000 0000 0000 0100; COB -ID : 0x6010 DATA1: RX 제품의 내부 온도가 과열되어 발생. | RX CON TEMP OV
| 0008 | 8 | DATA LENGTH DATA0: 0000 0000 0000 1000; COB -ID : 0x6010 DATA1: TX 제품의 내부 온도가 과열되어 발생. | TX CON TEMP OV
| 0010 | 16 | DATA LENGTH DATA0: 0000 0000 0001 0000; COB -ID : 0x6010 DATA1: 충전 시작 후 코일 간격이 너무 멀어 정상적인 충전 진행이 어려울 경우 발생.F121 F138 | LONG COIL GAP
| 0020 | 32 | DATA LENGTH DATA0: 0000 0000 0010 0000; COB -ID : 0x6010 DATA1: 미사용.
| 0040 | 64 | DATA LENGTH DATA0: 0000 0000 0100 0000; COB -ID : 0x6010 DATA1: 미사용.
| 0080 | 128 | DATA LENGTH DATA0: 0000 0000 1000 0000; COB -ID : 0x6010 DATA1: 충전진행중 상대방 채널에서 원인이 명확한 에러가 발생될 경우 반대편에서 나오는 에러. | RX SYSTEM ERROR
| 0100 | 256 | DATA LENGTH DATA0: 0000 0001 0000 0000; COB -ID : 0x6010 DATA1: 미사용.
| 0200 | 512 | DATA LENGTH DATA0: 0000 0010 0000 0000; COB -ID : 0x6010 DATA1: 배터리 전압이 너무 높을때 발생. | BAT OVER VOLT
| 0400 | 1024 | DATA LENGTH DATA0: 0000 0100 0000 0000; COB -ID : 0x6010 DATA1: 배터리 전압이 너무 낮을때 발생. | BAT UNDR VOLT
| 0800 | 2048 | DATA LENGTH DATA0: 0000 1000 0000 0000; COB -ID : 0x6010 DATA1: 미사용.
| 1000 | 4096 | DATA LENGTH DATA0: 0001 0000 0000 0000; COB -ID : 0x6010 DATA1: 해당 오류가 발생 될 경우 A/S를 진행.(RX : 내부 칩 오류. TX : PFC 전압 오류. ) | PFC VOLTAGE ERR
| 2000 | 8192 | DATA LENGTH DATA0: 0010 0000 0000 0000; COB -ID : 0x6010 DATA1: 미사용.
| 4000 | 16384 | DATA LENGTH DATA0: 0100 0000 0000 0000; COB -ID : 0x6010 DATA1: 해당 오류가 발생 될 경우 A/S를 진행. (REAR 케이스에 연결된 통신용 보드불량.) | UIboard COM OPEN
*TX COIL PAD 온도 과열로 인한 에러 발생 시 추가 설명
- 충전 시작시에는 50도가 넘었을시 해당 에러가 발생되며 충전이 안됨. 충분하게 냉각하여 다시 충전 시작. VER1.3부터는 75~80도까지 사용자 설정 가능
- TX/RX 코일패드의 간격이 넓게 사용 할 경우 TX COIL PAD는 급격하게 온도가 상승. 충전중 충분히 냉각을 하거나 코일 패드의 간격을 좁히는것을 권장.

## 7_RX_USER COMM
수전제어기 USER I/F 설명서 / 무선충전기 / 타보스
2025.12.26 / Copyright@ 2021 ,TABOS Inc. All Rights Reserved.
◇ RS -232 / RS485 19200 BUARATE
USER --> 충전기에 보내는 통신 명령어 | [13 empty] | 충전기 --> USER에게 보내는 DATA
| 1. USER PRODUCT DEVICE ID READ.(WELL COME USER) | [15 empty] | 0 | 1 | 2 | 3 | 4 | 5
NO. | STX |  | Number OF BYTE(N.O.B) | COMMAND | HOST(CHG ID) | CHKSUM | END |  | MESSAGE |  |  |  |  | STX |  | Number OF BYTE(N.O.B) | COMMAND | HOST(CHG ID) | DATA1 | DATA2 | DATA3 | CHKSUM | END
1 | 0xBF | 0xFB | 0x03 | 0x10 | 0xFF | 0x?? | 0xBF | 0xB0 |  |  |  |  | --> | 0xBF | 0xFB | 0x06 | 0x50 | 0x00~0xFA | 0x00 | NULL | NULL | 0x?? | 0xBF | 0xB0
| 연결된 충전기의 ID및 SOFTWARE 확인하기 위한 명령어 | [12 empty] | 해당 ID 충전기가 응답을 받았으면 위와같은 메시지를 전송함.
| 우측의 DATA가 전송이 되면 밑의 LOG 데이터를 보냄 | [12 empty] | COMMAND 0x1X--> 응답은 USER가 보낸 COMMAND+0x40=0x5X로 응답.
| COMMAND 0x1X--> 응답은 MMI가 보낸 COMMAND+0x40=0x5X로 응답. | [12 empty] | DATA1 = PRODUCT NO.
| 위 명령은 해당 WPT TX/RX의 ID 주소가 모르기 때문에 HOST를 0xFF로 보내도 무관함. | [13 empty] | 0 | TX POWER
[15 empty] | 1 | RX POWER
DATA2 = NULL
DATA3 = NULL
| 2. READ COMMAND (충전기의 데이터를 읽을때 해당 명령어를 전송) | [12 empty] | 충전기 응답신호
NO. | STX |  | Number OF BYTE(N.O.B) | COMMAND | HOST(CHG ID) | CHKSUM | END |  | MESSAGE |  |  |  |  | STX |  | Number OF BYTE(N.O.B) | COMMAND | HOST(CHG ID) | DATA1 | DATA2 | DATA3 | DATA4 | DATA5 | DATA6 | DATA7 | DATA8 | DATA9 | DATA10 | DATA11 | DATA12 | DATA13 | DATA14 | DATA15 | CHKSUM | END
2 | 0xBF | 0xFB | 0x03 | 0x11 | 0x00~0xFA | 0x?? | 0xBF | 0xB0 | 충전기의 송신 DATA를 요청하는 명령어. 전원 인가 후 해당 명령에 대한 수신 체크. |  |  |  | --> | 0xBF | 0xFB | 0x12 | 0x51 | 0x00~0xFA | battery SET VOLTAGE |  | battery SET CURRENT |  | battery VOLTAGE |  | battery CURRENT |  | TX/RX STATUS MODE | TX/RX COIL PAD CONTACT | TX/RX ERROR FLAG BIT |  | TX/RX READY FLAG | TX_COIL TEMP | RX_COIL TEMP | 0x?? | 0xBF | 0xB0
| Number OF BYTE : COMMAND(1BYTE) + HOST(1BYTE) + CHECK SUM(1BYTE) = 3EA (0x03) | [8 empty] | AFFA03120015AFA0 |  |  |  | Number OF BYTE : COMMAND(1BYTE) + HOST(1BYTE) + CHECK SUM(1BYTE) = 3EA (0x03)
| COMMAND 0x1X--> 응답은 USER가 보낸 COMMAND+0x40=0x5X로 응답. | [12 empty] | COMMAND 0x1X--> 응답은 USER가 보낸 COMMAND+0x40=0x5X로 응답.
| HOST : USER는 0x00~0x0f를 사용 | [12 empty] | HOST : CHARGER ID : 0x00~0x0F (충전기 ID 번호 3.2kw 충전기는 ID 0과 1을 설정해야함.)
| CHECKSUM : N.O.B + COMMAND + HOST + DATA = CHECK SUM | [12 empty] | CHECKSUM : N.O.B + COMMAND + HOST + DATA = CHECK SUM
NOW VOLTAGE : 현재 전압(0.1V 단위)
NOW CURRENT : 현재 전류((0.1A 단위)
VOLTAGE SET : 현재 충전기에서 설정전 충전 전압
CURRENT SET : 현재 충전기에서 설정된 충전 전류
STATUS MODE : 0-> CHG STOP(출력 OFF), 1->충전대기(출력ON), 4->충전중, 5->충전 완료, 7 -> 충전 주의상태, 8->에러 상태
TX/RX COIL PAD CONTACT : TX/RX일 경우 상대방의 코일패드가 근처에 와서 서로 통신이 되고있는것을 확인하는 FLAG(통신만 가능한 거리이며, 해당 FLAG로 충전이 진행이 가능한지 여부는 2차 확인이 필요함.)
ERROR : FLAG BIT HIGH(해당 에러 발생), FALG BIT LOW(해당 에러 발생 안함.) 아래 표참조
READY FLAG : STATUS MODE가 OFF 상태일때 유저가 START 시작 명령을 보냈을 경우 정상적으로 start 신호가 들어갔는지 확인하는 FALG. 충전 진행중일때까지 해당 bit는 1이다가 에러가 발생하면 해당 flag는 "0"이 된다.
TX_COIL_TEMP : TX 코일패드의 온도값을 출력(2024-08월 제품 부터 적용.) EX) 0x17 -> 23도
RX_COIL_TEMP : RX 코일패드의 온도값을 출력(2024-08월 제품 부터 적용.) EX) 0x17 -> 23도
코일패드의 온도는 상대방 코일패드가 연결이 되면 출력이 되며, 코일패드간 통신이 끊어지면 다시 "0"으로 표시됨.
| 2-1. READ COMMAND (충전기의 데이터를 읽을때 해당 명령어를 전송) | [12 empty] | 충전기 응답신호
NO. | STX |  | Number OF BYTE(N.O.B) | COMMAND | HOST(CHG ID) | CHKSUM | END |  | MESSAGE |  |  |  |  | STX |  | Number OF BYTE(N.O.B) | COMMAND | HOST(CHG ID) | DATA1 | DATA2 | DATA3 | DATA4 | DATA5 | DATA6 | DATA7 | DATA8 | DATA9 | DATA10 | DATA11 | DATA12 | DATA13 | DATA14 | DATA15 | CHKSUM | END
2 | 0xBF | 0xFB | 0x03 | 0x21 | 0x00~0xFA | 0x?? | 0xBF | 0xB0 | 충전기의 송신 DATA를 요청하는 명령어. 전원 인가 후 해당 명령에 대한 수신 체크. |  |  |  | --> | 0xBF | 0xFB | 0x12 | 0x61 | 0x00~0xFA | 상대방 ID | null | null | null | null | null | null | null | null | null | null | null | null | null | null | 0x?? | 0xBF | 0xB0
상대방ID번호 : 코일패드가 연결되면 TX에 설정된 통신 ID번호가 표시됨. 연결이 해제 되면
3. OPERATION COMMAND
NO. | STX |  | Number OF BYTE(N.O.B) | COMMAND | HOST(CHG ID) | CHKSUM | END |  | 동작 | MESSAGE |  |  |  | STX |  | Number OF BYTE(N.O.B) | COMMAND | HOST(CHG ID) | DATA1: DATA1; DATA2: CHKSUM; DATA3: END
3 | 0xBF | 0xFB | 0x03 | 0xAA | 0x00~0xFA | 0x?? | 0xBF | 0xB0 | 충전 시작 | 해당 ID 충전기만 충전 시작 |  |  |  | 0xBF | 0xFB | 0x04 | 0xEA | 0x00~0xFA | DATA1: 0x06; DATA2: 0x??; DATA3: 0xBF; DATA4: 0xB0
4 | 0xBF | 0xFB | 0x03 | 0xAB | 0x00~0xFA | 0x?? | 0xBF | 0xB0 | STOP | 해당 ID 충전기만 충전 정지 |  |  |  | 0xBF | 0xFB | 0x04 | 0xEB | 0x00~0xFA | DATA1: 0x06; DATA2: 0x??; DATA3: 0xBF; DATA4: 0xB0
5 | 0xBF | 0xFB | 0x03 | 0xBB | 0x00~0xFA | 0x?? | 0xBF | 0xB0 | ERROR RESET | 에러 발생 시 리셋을 하여 STATUS MODE를 -->충전 OFF 상태로 만들어줌 |  |  |  | 0xBF | 0xFB | 0x04 | 0xFB | 0x00~0xFA | DATA1: 0x06; DATA2: 0x??; DATA3: 0xBF; DATA4: 0xB0
| 충전 시작 START 명령을 보낸 후 위 NO.2번의 명령을 보낸 후 응답신호의 DATA13번->READY FLAG 를 확인하면 정상적으로 명령이 실행 되었는지 확인이 가능함. | [12 empty] | COMMAND 0xAX--> 응답은 USER가 보낸 COMMAND+0x40=0xEX로 응답.
| 충전 진행중 STOP 명령을 보내면 STATUS MODE가 OFF가 된것을 끝까지 확인후 COIL PAD를 분리 해야함. | [12 empty] | DATA1 0x06(ACK) 해당동작 정상 실행 / 0x15(NAK) : 해당 동작을 실행하지 못함. 충전기가 특정상황에 진입하여 해당 명령어를 실행하지 못함.
start 명령은 status mode가 0일때만 동작함 / DIO 포트가 RDY모드로 셋팅 되어있다면 통신 스타트가 동작하지 않는다.
충전기 COMMAND 요약 사항
| 1. MMI PRODUCT DEVICE ID 설정. | [5 empty] | USER COMMAND |  |  | 충전기 COMMAND
| - MMI에 충전기가 연결이 되었는지 체크함.(200msec 마다 한번씩 요청) | [5 empty] | 0x10 |  |  | 0x50
2. READ COMMAND(충전기의 데이터를 읽을때 해당 명령어를 전송)
| - 충전기의 현재 상태 DATA를 요청함. | [5 empty] | 0x11 |  |  | 0x52
3. OPERATION COMMAND
| - 충전 시작 | [5 empty] | 0xAA |  |  | 0xEA
| - 충전 스톱 | [5 empty] | 0xAB |  |  | 0xEB
| - 결선된 모든 충전기 충전 스톱(미정) | [5 empty] | 0x1B |  |  | 응답 없음
| STX |  | Number OF BYTE(N.O.B) | COMMAND | HOST(CHG ID) | DATA1 | DATA2 | CHKSUM | END |  | MESSAGE |  |  | STX |  | Number OF BYTE(N.O.B) | COMMAND | HOST(CHG ID) | DATA1: DATA1; DATA2: CHKSUM; DATA3: END
| 0xBF | 0xFB | 0x05 | 0x90 | 0x00~0xFA | battery SET VOLTAGE |  | 0x?? | 0xBF | 0xB0 | 유저 전압 셋팅 |  |  | 0xBF | 0xFB | 0x04 | 0xD0 | 0x00~0xFA | DATA1: 0x06; DATA2: 0x??; DATA3: 0xBF; DATA4: 0xB0
| 0xBF | 0xFB | 0x05 | 0x9A | 0x00~0xFA | battery SET CURRENT |  | 0x?? | 0xBF | 0xB0 | 유저 전류 셋팅 |  |  | 0xBF | 0xFB | 0x04 | 0xDA | 0x00~0xFA | DATA1: 0x06; DATA2: 0x??; DATA3: 0xBF; DATA4: 0xB0
| 전압 7셀 25000~29000 전압 범위 이며, 500 STEP 단위로 입력이 되어야 인식됨.500 STEP이 아닐 경우 실행 되지 않음. | [12 empty] | DATA1 0x06(ACK) 해당동작 정상 실행 / 0x15(NAK) : 해당 동작을 실행하지 못함. 충전기가 특정상황에 진입하여 해당 명령어를 실행하지 못함.
전압 14셀 54000~58000 전압 범위 이며, 500 STEP 단위로 입력이 되어야 인식됨.500 STEP이 아닐 경우 실행 되지 않음.
전류 7셀 5000~60000 전압 범위 이며, 1000 STEP 단위로 입력이 되어야 인식됨 1000 STEP이 아닐 경우 실행 되지 않음.
전류 14셀 5000~40000 전압 범위 이며, 1000 STEP 단위로 입력이 되어야 인식됨. 1000 STEP이 아닐 경우 실행 되지 않음.
◇ CAN 2.0A 통신 COMMAND / BUAD RATE / 500kBIT
USER --> 충전기에 보내는 통신 명령어 | [13 empty] | 충전기 --> USER에게 보내는 DATA | bar: DATA1 to DATA10
|  | DATA0(1) | DATA1(2) | DATA2(3) | DATA3(4) | DATA4(5) | DATA5(6) | DATA6(7) | DATA7(8) | [5 empty] | DATA0(1) | DATA1(2) | DATA2(3) | DATA3(4) | DATA1: DATA4(5); DATA2: DATA5(6); DATA3: DATA6(7); DATA4: DATA7(8)
| ID | DEVICE ADDRES | COMMAND | DATA1 | DATA2 | DATA3 | DATA4 | DATA5 | DATA6 |  |  |  | --> | ID | DEVICE ADDRES | COMMAND | DATA1 | DATA2 | DATA3 | DATA4 | DATA5 | DATA6
| 0x4B0 | 0X01 | 0x60 | NULL | NULL | NULL | NULL | NULL | NULL |  |  |  |  | 0x4B0 | 0X01 | 0x61 | battery SET VOLTAGE |  | battery SET CURRENT |  | TX/RX STATUS MODE | TX/RX COIL PAD CONTACT
| ID : | RX POWER ID | 0x4B0 | [10 empty] | 0x4B0 | 0X01 | 0x62 | battery VOLTAGE |  | battery CURRENT |  | TX/RX ERROR FLAG BIT
| DEVICE ADDRESS : 1~250까지 연결된 DEVICE의 ADDRESS | [12 empty] | 0x4B0 | 0X01 | 0x63 | TX/RX READY FLAG | TX_COIL TEMP | RX_COIL TEMP | 상대방 ID | NULL | NULL
| COMMAND : 0x60 -> 장비의 LOG DATA 호출 | [12 empty] | 위의 3개의 패킷이 한번에 전송이 된다. COMMAND의 번호를 0x61 / 0x62 / 0x63을 구분하여 뒤의 data를 저장함. | [9 empty] | TX/RX 코일패드 온도 출력은 2024 8월 양산 제품부터 적용.
[14 empty] | 상대방ID번호 : 코일패드가 연결되면 TX에 설정된 통신 ID번호가 표시됨. 연결이 해제 되면 | [9 empty] | 상대방 ID나오는 버전은 1월 6일 생산분 부터 적용.
| ID | DEVICE ADDRES | COMMAND | DATA1 | DATA2 | DATA3 | DATA4 | DATA5 | DATA6 | 동작 | MESSAGE |  |  | ID | DEVICE ADDRES | COMMAND | DATA1 | DATA2 | DATA3 | DATA4 | DATA5 | DATA6
| 0x4B0 | 0X01 | 0xA0 | 0x00 | 0x00 | 0x00 | 0x00 | 0x00 | 0x00 | 충전 시작 | 해당 ID 충전기만 충전 시작 |  |  | 0x4B0 | 0X01 | 0xA1 | 0x06 : ok 0x21 : fail | 0x00 | 0x00 | 0x00 | 0x00 | 0x00
| 0x4B0 | 0X01 | 0xA6 | 0x00 | 0x00 | 0x00 | 0x00 | 0x00 | 0x00 | STOP | 해당 ID 충전기만 충전 정지 |  |  | 0x4B0 | 0X01 | 0xA7 | 0x06 : ok 0x21 : fail | 0x00 | 0x00 | 0x00 | 0x00 | 0x00
| 0x4B0 | 0X01 | 0xC0 | 0x00 | 0x00 | 0x00 | 0x00 | 0x00 | 0x00 | ERROR RESET | 에러 발생 시 리셋을 하여 STATUS MODE를 -->충전 OFF 상태로 만들어줌 |  |  | 0x4B0 | 0X01 | 0xC1 | 0x06 : ok 0x21 : fail | 0x00 | 0x00 | 0x00 | 0x00 | 0x00
LOG DATA의 첫번째 패킷 2번 DATA를 읽은 후 1이 되어있음 에러리셋이 동작 안됨. 0xA6명령을 보내서 대기 OFF 상태로 만들어야함.
user가 보내는 address가 맞지 않을 경우 data1에 0x21의 명령이 보내진다.
|  | DATA0(1) | DATA1(2) | DATA2(3) | DATA3(4) | DATA4(5) | DATA5(6) | DATA6(7) | DATA7(8)
| ID | DEVICE ADDRES | COMMAND | DATA1 | DATA2 | DATA3 | DATA4 | DATA5 | DATA6 |  |  |  |  | ID | DEVICE ADDRES | COMMAND | DATA1 | DATA2 | DATA3 | DATA4 | DATA5 | DATA6
| 0x4B0 | 0X01 | 0x90 | battery SET VOLTAGE |  | NOUSE | NOUSE | NOUSE | NOUSE | 전압 셋팅 |  |  |  | 0x4B0 | 0X01 | 0x91 | 0x06 : ok 0x21 : fail | 0x00 | 0x00 | 0x00 | 0x00 | 0x00
| 0x4B0 | 0X01 | 0x9A | battery SET CURRENT |  | NOUSE | NOUSE | NOUSE | NOUSE | 전류 셋팅 |  |  |  | 0x4B0 | 0X01 | 0x9B | 0x06 : ok 0x21 : fail | 0x00 | 0x00 | 0x00 | 0x00 | 0x00
전압 7셀 25000~29000 전압 범위 이며, 500 STEP 단위로 입력이 되어야 인식됨.500 STEP이 아닐 경우 실행 되지 않음.
전압 14셀 54000~58000 전압 범위 이며, 500 STEP 단위로 입력이 되어야 인식됨.500 STEP이 아닐 경우 실행 되지 않음.
전류 7셀 5000~60000 전압 범위 이며, 1000 STEP 단위로 입력이 되어야 인식됨 1000 STEP이 아닐 경우 실행 되지 않음.
전류 14셀 5000~40000 전압 범위 이며, 1000 STEP 단위로 입력이 되어야 인식됨. 1000 STEP이 아닐 경우 실행 되지 않음.
◇ CANopen 통신 COMMAND / BUAD RATE / 500kBIT
1. CANOPEN 통신의 경우 ESD 파일을 참조하여 사용 하시길 바랍니다.
2. WPT RX의 경우 배터리와 동시에 CANOPEN 통신을 사용 할경우 배터리와 WPT 수신제어부와 ID를 다르게 설정하여 사용하시길 바랍니다.
USER --> 충전기에 보내는 통신 명령어 | [13 empty] | 충전기 --> USER에게 보내는 DATA
READ DATA LENGTH
| (상위 제어기->WPT)SET VOLTAGE READ | [12 empty] | (WPT->상위제어기)SET VOLTAGE DATA
|  |  | DATA LENGTH | DATA1: COB -ID : 0x6000; DATA3: SUB-INDEX | [6 empty] | DATA LENGTH | COB -ID : 0x6000 |  | SUB-INDEX | [6 empty] | 0x40 | 0bit
| COB-ID | DLC | DATA0 | DATA1 | DATA2 | DATA3 | DATA4 | DATA5 | DATA6 | DATA7 |  |  |  | COB-ID | DLC | DATA0 | DATA1 | DATA2 | DATA3 | DATA4 | DATA5 | DATA6 | DATA7 |  |  | 0x43 | 32bit
| 0x600+RX ID | 8 | 0x40 | 0x00 | 0x60 | 0x00 | 0x00 | 0x00 | 0x00 | 0x00 |  |  |  | 0x580+RX ID | 8 | 0x4B | 0x00 | 0x60 | 0x00 | VALUE | VALUE | 0x00 | 0x00 |  |  | 0x4B | 16bit
[26 empty] | 0x4F | 8bit
| (상위 제어기->WPT)SET CURRENT READ | [12 empty] | (WPT->상위제어기)SET CURRENT DATA
|  |  | DATA LENGTH DATA0: DATA LENGTH; COB -ID : 0x6000 DATA1: COB -ID : 0x6001; SUB-INDEX DATA3: SUB-INDEX | [5 empty] | DATA LENGTH | COB -ID : 0x6001 |  | SUB-INDEX
| COB-ID | DLC | DATA0 | DATA1 | DATA2 | DATA3 | DATA4 | DATA5 | DATA6 | DATA7 |  |  |  | COB-ID | DLC | DATA0 | DATA1 | DATA2 | DATA3 | DATA4 | DATA5 | DATA6 | DATA7 |  |  | WRITE DATA LENGTH
| 0x600+RX ID | 8 | 0x40 | 0x01 | 0x60 | 0x00 | 0x00 | 0x00 | 0x00 | 0x00 |  |  |  | 0x580+RX ID | 8 | 0x4B | 0x01 | 0x60 | 0x00 | VALUE | VALUE | 0x00 | 0x00 |  |  | 0x20 | 0bit
[26 empty] | 0x23 | 32bit
| (상위 제어기->WPT)BATT VOLTAGE READ | [12 empty] | (WPT->상위제어기)BATT VOLTAGE DATA | [11 empty] | 0x2B | 16bit
|  |  | DATA LENGTH DATA0: DATA LENGTH; COB -ID : 0x6001 DATA1: COB -ID : 0x6002; SUB-INDEX DATA3: SUB-INDEX | [5 empty] | DATA LENGTH | COB -ID : 0x6002 |  | SUB-INDEX | [6 empty] | 0x2F | 8bit
| COB-ID | DLC | DATA0 | DATA1 | DATA2 | DATA3 | DATA4 | DATA5 | DATA6 | DATA7 |  |  |  | COB-ID | DLC | DATA0 | DATA1 | DATA2 | DATA3 | DATA4 | DATA5 | DATA6 | DATA7
| 0x600+RX ID | 8 | 0x40 | 0x02 | 0x60 | 0x00 | 0x00 | 0x00 | 0x00 | 0x00 |  |  |  | 0x580+RX ID | 8 | 0x4B | 0x02 | 0x60 | 0x00 | VALUE | VALUE | 0x00 | 0x00
| (상위 제어기->WPT)BATT CURRENT READ | [12 empty] | (WPT->상위제어기)BATT CURRENT DATA
|  |  | DATA LENGTH DATA0: DATA LENGTH; COB -ID : 0x6002 DATA1: COB -ID : 0x6003; SUB-INDEX DATA3: SUB-INDEX | [5 empty] | DATA LENGTH | COB -ID : 0x6003 |  | SUB-INDEX
| COB-ID | DLC | DATA0 | DATA1 | DATA2 | DATA3 | DATA4 | DATA5 | DATA6 | DATA7 |  |  |  | COB-ID | DLC | DATA0 | DATA1 | DATA2 | DATA3 | DATA4 | DATA5 | DATA6 | DATA7
| 0x600+RX ID | 8 | 0x40 | 0x03 | 0x60 | 0x00 | 0x00 | 0x00 | 0x00 | 0x00 |  |  |  | 0x580+RX ID | 8 | 0x4B | 0x03 | 0x60 | 0x00 | VALUE | VALUE | 0x00 | 0x00
| (상위 제어기->WPT)STATUS MODE READ | [12 empty] | (WPT->상위제어기)STATUS MODE DATA
|  |  | DATA LENGTH DATA0: DATA LENGTH; COB -ID : 0x6003 DATA1: COB -ID : 0x6004; SUB-INDEX DATA3: SUB-INDEX | [5 empty] | DATA LENGTH | COB -ID : 0x6004 |  | SUB-INDEX
| COB-ID | DLC | DATA0 | DATA1 | DATA2 | DATA3 | DATA4 | DATA5 | DATA6 | DATA7 |  |  |  | COB-ID | DLC | DATA0 | DATA1 | DATA2 | DATA3 | DATA4 | DATA5 | DATA6 | DATA7
| 0x600+RX ID | 8 | 0x40 | 0x04 | 0x60 | 0x00 | 0x00 | 0x00 | 0x00 | 0x00 |  |  |  | 0x580+RX ID | 8 | 0x4F | 0x04 | 0x60 | 0x00 | VALUE | 0x00 | 0x00 | 0x00
| (상위 제어기->WPT)COIL PAD CONTACT READ | [12 empty] | (WPT->상위제어기)COIL PAD CONTACT DATA
|  |  | DATA LENGTH DATA0: DATA LENGTH; COB -ID : 0x6004 DATA1: COB -ID : 0x6005; SUB-INDEX DATA3: SUB-INDEX | [5 empty] | DATA LENGTH | COB -ID : 0x6005 |  | SUB-INDEX
| COB-ID | DLC | DATA0 | DATA1 | DATA2 | DATA3 | DATA4 | DATA5 | DATA6 | DATA7 |  |  |  | COB-ID | DLC | DATA0 | DATA1 | DATA2 | DATA3 | DATA4 | DATA5 | DATA6 | DATA7
| 0x600+RX ID | 8 | 0x40 | 0x05 | 0x60 | 0x00 | 0x00 | 0x00 | 0x00 | 0x00 |  |  |  | 0x580+RX ID | 8 | 0x4F | 0x05 | 0x60 | 0x00 | VALUE | 0x00 | 0x00 | 0x00
| (상위 제어기->WPT)ERROR FALG BIT READ | [12 empty] | (WPT->상위제어기)ERROR FLAG BIT DATA
|  |  | DATA LENGTH DATA0: DATA LENGTH; COB -ID : 0x6005 DATA1: COB -ID : 0x6006; SUB-INDEX DATA3: SUB-INDEX | [5 empty] | DATA LENGTH | COB -ID : 0x6006 |  | SUB-INDEX
| COB-ID | DLC | DATA0 | DATA1 | DATA2 | DATA3 | DATA4 | DATA5 | DATA6 | DATA7 |  |  |  | COB-ID | DLC | DATA0 | DATA1 | DATA2 | DATA3 | DATA4 | DATA5 | DATA6 | DATA7
| 0x600+RX ID | 8 | 0x40 | 0x06 | 0x60 | 0x00 | 0x00 | 0x00 | 0x00 | 0x00 |  |  |  | 0x580+RX ID | 8 | 0x4B | 0x06 | 0x60 | 0x00 | VALUE | VALUE | 0x00 | 0x00
| (상위 제어기->WPT)READY FLAG READ | [12 empty] | (WPT->상위제어기)READY FLAG DATA
|  |  | DATA LENGTH DATA0: DATA LENGTH; COB -ID : 0x6006 DATA1: COB -ID : 0x6007; SUB-INDEX DATA3: SUB-INDEX | [5 empty] | DATA LENGTH | COB -ID : 0x6007 |  | SUB-INDEX
| COB-ID | DLC | DATA0 | DATA1 | DATA2 | DATA3 | DATA4 | DATA5 | DATA6 | DATA7 |  |  |  | COB-ID | DLC | DATA0 | DATA1 | DATA2 | DATA3 | DATA4 | DATA5 | DATA6 | DATA7
| 0x600+RX ID | 8 | 0x40 | 0x07 | 0x60 | 0x00 | 0x00 | 0x00 | 0x00 | 0x00 |  |  |  | 0x580+RX ID | 8 | 0x4F | 0x07 | 0x60 | 0x00 | VALUE | 0x00 | 0x00 | 0x00
| (상위 제어기->WPT)READY COMMAND | [12 empty] | (WPT->상위제어기)COMMAND SUCCESS COMMAND
|  |  | DATA LENGTH DATA0: DATA LENGTH; COB -ID : 0x6007 DATA1: COB -ID : 0x6010; SUB-INDEX DATA3: SUB-INDEX | [5 empty] | MASSAGE | COB -ID : 0x6010 |  | SUB-INDEX
| COB-ID | DLC | DATA0 | DATA1 | DATA2 | DATA3 | DATA4 | DATA5 | DATA6 | DATA7 |  |  |  | COB-ID | DLC | DATA0 | DATA1 | DATA2 | DATA3 | DATA4 | DATA5 | DATA6 | DATA7
| 0x600+RX ID | 8 | 0x2F | 0x10 | 0x60 | 0x00 | A0 | 0x00 | 0x00 | 0x00 |  |  |  | 0x580+RX ID | 8 | 0x60 | 0x10 | 0x60 | 0x00 | 0x00 | 0x00 | 0x00 | 0x00
| (상위 제어기->WPT)READY CLEAR COMMAND | [12 empty] | (WPT->상위제어기)COMMAND FAIL COMMAND
|  |  | DATA LENGTH DATA0: DATA LENGTH; COB -ID : 0x6010 DATA1: COB -ID : 0x6010; SUB-INDEX DATA3: SUB-INDEX | [5 empty] | MASSAGE | COB -ID : 0x6010 |  | SUB-INDEX
| COB-ID | DLC | DATA0 | DATA1 | DATA2 | DATA3 | DATA4 | DATA5 | DATA6 | DATA7 |  |  |  | COB-ID | DLC | DATA0 | DATA1 | DATA2 | DATA3 | DATA4 | DATA5 | DATA6 | DATA7
| 0x600+RX ID | 8 | 0x2F | 0x10 | 0x60 | 0x00 | A6 | 0x00 | 0x00 | 0x00 |  |  |  | 0x580+RX ID | 8 | 0x80 | 0x10 | 0x60 | 0x00 | 0x00 | 0x00 | 0x00 | 0x00
(상위 제어기->WPT)ERROR CLEAR COMMAND
|  |  | DATA LENGTH | COB -ID : 0x6010 |  | SUB-INDEX
| COB-ID | DLC | DATA0 | DATA1 | DATA2 | DATA3 | DATA4 | DATA5 | DATA6 | DATA7
| 0x600+RX ID | 8 | 0x2F | 0x10 | 0x60 | 0x00 | 1 | 0x00 | 0x00 | 0x00
| (상위 제어기->WPT)SET VOLTAGE WRITE | [12 empty] | (WPT->상위제어기) WRITE SUCCESS COMMAND
|  |  | DATA LENGTH DATA0: DATA LENGTH; COB -ID : 0x6010 DATA1: COB -ID : 0x6000; SUB-INDEX DATA3: SUB-INDEX | [5 empty] | MASSAGE | COB -ID : 0x6000 |  | SUB-INDEX
| COB-ID | DLC | DATA0 | DATA1 | DATA2 | DATA3 | DATA4 | DATA5 | DATA6 | DATA7 |  |  |  | COB-ID | DLC | DATA0 | DATA1 | DATA2 | DATA3 | DATA4 | DATA5 | DATA6 | DATA7
| 0x600+RX ID | 8 | 0x2B | 0x00 | 0x60 | 0x00 | VALUE | VLAUE | 0x00 | 0x00 |  |  |  | 0x580+RX ID | 8 | 0x60 | 0x00 | 0x60 | 0x00 | 0x00 | 0x00 | 0x00 | 0x00
| (상위 제어기->WPT)SET VOLTAGE WRITE | [12 empty] | (WPT->상위제어기) WRITE FAIL COMMAND
|  |  | DATA LENGTH DATA0: DATA LENGTH; COB -ID : 0x6000 DATA1: COB -ID : 0x6001; SUB-INDEX DATA3: SUB-INDEX | [5 empty] | MASSAGE | COB -ID : 0x6000 |  | SUB-INDEX
| COB-ID | DLC | DATA0 | DATA1 | DATA2 | DATA3 | DATA4 | DATA5 | DATA6 | DATA7 |  |  |  | COB-ID | DLC | DATA0 | DATA1 | DATA2 | DATA3 | DATA4 | DATA5 | DATA6 | DATA7
| 0x600+RX ID | 8 | 0x2B | 0x01 | 0x60 | 0x00 | VALUE | VLAUE | 0x00 | 0x00 |  |  |  | 0x580+RX ID | 8 | 0x80 | 0x00 | 0x60 | 0x00 | 0x00 | 0x00 | 0x00 | 0x00
2024.12.27 - HEX DATA / DEC DATA / BIT DATA 수정.
◇ ERROR FLAG bit 관련 / 수전제어기 ( RX )
1. ERROR 메시지 DATA는 16Bit로 표시가 됩니다.
2. 제일 오른쪽이 하위 비트이며, 왼쪽으로 갈수록 상위 비트로 표시됩니다.
| HEX DATA | DEC DATA | DATA LENGTH DATA0: BIT DATA; COB -ID : 0x6001 DATA1: 에러 내용 |  | LCD 표시 문구 내용
| 0000 | 0 | DATA LENGTH DATA0: 0000 0000 0000 0000; COB -ID : 0x6001 DATA1: 현재 에러가 발생되지 않은 상태
| 0001 | 1 | DATA LENGTH DATA0: 0000 0000 0000 0001; COB -ID : 0x6001 DATA1: RX 코일 패드가 60도가 넘어 과열이 발생. |  | RX PAD TEMP OV
| 0002 | 2 | DATA LENGTH DATA0: 0000 0000 0000 0010; COB -ID : 0x6001 DATA1: TX 코일 패드가 75도가 넘어 과열이 발생.(아래 추가 설명 자료 참조) |  | TX PAD TEMP OV
| 0004 | 4 | DATA LENGTH DATA0: 0000 0000 0000 0100; COB -ID : 0x6001 DATA1: RX 제품의 내부 온도가 과열되어 발생. |  | RX CON TEMP OV
| 0008 | 8 | DATA LENGTH DATA0: 0000 0000 0000 1000; COB -ID : 0x6001 DATA1: RX 제품의 내부 온도가 과열되어 발생. |  | TX CON TEMP OV
| 0010 | 16 | DATA LENGTH DATA0: 0000 0000 0001 0000; COB -ID : 0x6001 DATA1: 충전 시작 후 코일 간격이 너무 멀어 정상적인 충전 진행이 어려울 경우 발생.F121 F138 |  | LONG COIL GAP
| 0020 | 32 | DATA LENGTH DATA0: 0000 0000 0010 0000; COB -ID : 0x6001 DATA1: 미사용.
| 0040 | 64 | DATA LENGTH DATA0: 0000 0000 0100 0000; COB -ID : 0x6001 DATA1: 미사용.
| 0080 | 128 | DATA LENGTH DATA0: 0000 0000 1000 0000; COB -ID : 0x6001 DATA1: 충전진행중 상대방 채널에서 원인이 명확한 에러가 발생될 경우 반대편에서 나오는 에러. |  | TX SYSTEM ERROR
| 0100 | 256 | DATA LENGTH DATA0: 0000 0001 0000 0000; COB -ID : 0x6001 DATA1: 충전중 갑자기 충전전류가 특이사항이 발생 하였을 경우 발생 |  | CHG-OCP ABNORMAL
| 0200 | 512 | DATA LENGTH DATA0: 0000 0010 0000 0000; COB -ID : 0x6001 DATA1: 배터리 전압이 너무 높을때 발생. |  | BAT OVER VOLT
| 0400 | 1024 | DATA LENGTH DATA0: 0000 0100 0000 0000; COB -ID : 0x6001 DATA1: 배터리 전압이 너무 낮을때 발생. |  | BAT UNDR VOLT
| 0800 | 2048 | DATA LENGTH DATA0: 0000 1000 0000 0000; COB -ID : 0x6001 DATA1: 미사용.
| 1000 | 4096 | DATA LENGTH DATA0: 0001 0000 0000 0000; COB -ID : 0x6001 DATA1: 전원 인가후 초기화 셋팅 데이터가 이상이 생겼을 경우 발생함. |  | Calibration ERR
| 2000 | 8192 | DATA LENGTH DATA0: 0010 0000 0000 0000; COB -ID : 0x6001 DATA1: 미사용.
| 4000 | 16384 | DATA LENGTH DATA0: 0100 0000 0000 0000; COB -ID : 0x6001 DATA1: 해당 오류가 발생 될 경우 A/S를 진행. (REAR 케이스에 연결된 통신용 보드불량.) |  | UIboard COM OPEN
*TX COIL PAD 온도 과열로 인한 에러 발생 시 추가 설명
- 충전 시작시에는 50도가 넘었을시 해당 에러가 발생되며 충전이 안됨. 충분하게 냉각하여 다시 충전 시작. VER1.3부터는 75~80도까지 사용자 설정 가능
- TX/RX 코일패드의 간격이 넓게 사용 할 경우 TX COIL PAD는 급격하게 온도가 상승. 충전중 충분히 냉각을 하거나 코일 패드의 간격을 좁히는것을 권장.